## 扉-2 招标控制价扉页
|  | 南通市粮棉原种场（苗圃）-护坡工程 |  |  |  | 工程
招 标 控 制 价
招标控制价 | （小写）： |  | ******
| （大写）： |  | ******
招 标 人： |  |  |  | 造价咨询人：
| （单位盖章） |  |  |  | (单位资质专用章)
法定代理人 或其授权人： |  |  |  | 法定代理人 或其授权人：
| (签字或盖章) |  |  |  | (签字或盖章)
编 制 人： |  |  |  | 复 核 人：
| (造价人员签字盖专用章) |  |  |  | (造价工程师签字盖专用章)
编制时间： |  |  |  | 复核时间：
扉-2

## 表-01 总说明
总 说 明
工程名称： 南通市粮棉原种场（苗圃）-护坡工程 | 第 1 页 共 1 页
一、工程概况：本工程施工总长度约150米； 二、编制范围：清单中分部分项范围内的内容等； 三、工程编制依据： 1、《建设工程工程量清单计价规范》(2013)； 2、《江苏省建筑与装饰工程计价定额》（2014）； 3、《江苏省市政工程计价定额》（2014）； 4、《江苏省建筑安装工程计价定额》（2014）； 5、《江苏省仿古建筑与园林工程计价表》（2007）； 6、《江苏省建设工程费用定额》（2014）； 7、苏建价【2016】154号《省住房城乡建设厅关于建筑业实施营改增后江苏省建设工程计价依据调整的通知》； 8、苏建价【2018】298号、苏建函价【2019】178号《江苏省住房城乡建设厅关于建筑业增值税计价政策调整的通知》； 9、省住房城乡建设厅关于发布建设工程人工工资指导价的通知（苏建函价【2022】379号文）； 10、材料价参照：按2023年第10期《如皋建设工程造价信息》及市场价； 11、人工费调整执行江苏省2023年9月有关文件； 四、按规定计取相应的安全文明施工基本费、扬尘费（1.81%）； 五、C25钢筋砼桩长为2.9米（200*200mm）桩距1600mm；纵横向C25砼拉梁为200*200（内配4C10\C6@200\横向拉梁长为1800mm间距6.4m）；C25钢砼挡板（每块为1600*500*80mm内配C6@200);C25砼柱200*200（柱高800mm、间距6400mm,内配4C10\C6@200);C25砼底板500*500*150（内配C10@150双向）；购土回填量根据现场实际情况 六、其他相关法律、法规、规范、行业规定；
表-01

## 表-04 单位工程招标控制价汇总表
单位工程招标控制价汇总表
工程名称：南通市粮棉原种场（苗圃）-护坡工程 |  | 标段：南通市粮棉原种场（苗圃）护坡工程 |  | 第 1 页 共 1 页
序号 | 汇总内容 |  | 金额:(元) |  | 其中：暂估价(元)
1 | 分部分项工程
1.1 | 人工费
1.2 | 材料费
1.3 | 施工机具使用费
1.4 | 企业管理费
1.5 | 利润
2 | 措施项目
2.1 | 单价措施项目费
2.2 | 总价措施项目费
2.2.1 | 其中：安全文明施工措施费
3 | 其他项目 |  |  |  | －
3.1 | 其中：暂列金额 |  |  |  | －
3.2 | 其中：专业工程暂估价 |  |  |  | －
3.3 | 其中：计日工 |  |  |  | －
3.4 | 其中：总承包服务费 |  |  |  | －
4 | 规费 |  |  |  | －
5 | 税金 |  |  |  | －
招标控制价合计=1+2+3+4+5-甲供材料费_含设备/1.01 |  |  |  |  | 0
表—04

## 表-08 分部分项工程和单价措施项目清单与计价表
分部分项工程和单价措施项目清单与计价表
工程名称：南通市粮棉原种场（苗圃）-护坡工程 | [5 empty] | 标段：南通市粮棉原种场（苗圃）护坡工程 |  |  | 第 1 页 共 2 页
序号 | 项目编码 | 项目名称 | 项目特征描述 | 计量单位 | 工程量 |  | 金额（元）
[7 empty] | 综合单价 | 综合合价 |  | 其中：暂估价
整个项目
1 | 010503004001 | 拉梁 | 1.混凝土种类:预拌 2.混凝土强度等级:C25 3.规格:截面尺寸为200*200（内配4C10/C6@200) 4、具体布置见清单编制说明 | m3 | 7.73
2 | 010501003001 | 独立基础 | 1.混凝土种类:预拌 2.混凝土强度等级:C25 3.规格:500*500*150（内配C10@150双向） | m3 | 0.9
3 | 010502001001 | 矩形柱 | 1.混凝土种类:预拌 2.混凝土强度等级:C25 3.规格:200*200（高为0.8m内配4C10/C6@200) | m3 | 0.77
4 | 010515001001 | 现浇构件钢筋 | 1.钢筋种类、规格:Φ10~Φ20 | t | 0.82
5 | 010202004001 | 预制钢筋混凝土桩 | 1.桩长:2900mm 2.桩截面:200*200 3.混凝土强度等级:C25 | m3 | 10.88
6 | 010202004002 | 预制钢筋混凝土挡板 | 1.桩截面:每块（1600*500*80mm) 2.混凝土强度等级:C25(内配C6@200双向）三块高 | m3 | 18
本页小计
注：为计取规费等的使用，可在表中增设其中：“定额人工费”。
表—08
分部分项工程和单价措施项目清单与计价表
工程名称：南通市粮棉原种场（苗圃）-护坡工程 | [5 empty] | 标段：南通市粮棉原种场（苗圃）护坡工程 |  |  | 第 2 页 共 2 页
序号 | 项目编码 | 项目名称 | 项目特征描述 | 计量单位 | 工程量 |  | 金额（元）
[7 empty] | 综合单价 | 综合合价 |  | 其中：暂估价
7 | 010101003001 | 挖沟槽土方 | 1.土壤类别:一、二类土 2、深度：现场实际情况 3、运距：自行考虑 | m3 | 2.88
8 | 010101004001 | 挖基坑土方 | 1.土壤类别:一、二类土 2、深度：现场实际情况 3、运距：自行考虑 | m3 | 14.59
9 | 010103001001 | 回填方 | 1.密实度要求:松填 | m3 | 8.78
10 | 010103001002 | 回填方 | 购买土源（含土源费、回填、挖运费等） | m3 | 231
分部分项合计
措施项目
11 | 011705001001 | 二次搬运费（根据现场综合考虑） |  | 项 | 1
12 | 011705001002 | 大型机械设备进出场及安拆 |  | 项 | 1
13 | 011702001001 | 基础 模板 |  | m2 | 7.2
14 | 011702002001 | 矩形柱 模板 |  | m2 | 15.36
15 | 011702008001 | 拉梁 模板 |  | m2 | 114.96
单价措施合计
本页小计
合 计
注：为计取规费等的使用，可在表中增设其中：“定额人工费”。
表—08

## 表-11 总价措施项目清单与计价表
总价措施项目清单与计价表
工程名称：南通市粮棉原种场（苗圃）-护坡工程 |  |  |  | 标段：南通市粮棉原种场（苗圃）护坡工程 |  |  |  | 第 1 页 共 2 页
序号 | 项目编码 | 项目名称 | 基数说明 |  | 费率 (%) | 金额 (元) | 调整 费率(%) |  | 调整后 金额(元) | 备注
1 | 041109001001 | 安全文明施工费
1.1 | 1.1 | 基本费 | 分部分项合计+技术措施项目合计-分部分项设备费-技术措施项目设备费 |  | 1.5
1.2 | 1.2 | 增加费 | 分部分项合计+技术措施项目合计-分部分项设备费-技术措施项目设备费 |  | 0
1.3 | 1.3 | 扬尘污染防治增加费 | 分部分项合计+技术措施项目合计-分部分项设备费-技术措施项目设备费 |  | 0.31
2 | 041109010001 | 按质论价 | 分部分项合计+技术措施项目合计-分部分项设备费-技术措施项目设备费 |  | 0
3 | 041109002001 | 夜间施工 | 分部分项合计+技术措施项目合计-分部分项设备费-技术措施项目设备费 |  | 0
4 | 041109003001 | 二次搬运 | 分部分项合计+技术措施项目合计-分部分项设备费-技术措施项目设备费 |  | 0
5 | 041109004001 | 冬雨季施工 | 分部分项合计+技术措施项目合计-分部分项设备费-技术措施项目设备费 |  | 0
6 | 041109006001 | 地上、地下设施、建筑物的临时保护设施 | 分部分项合计+技术措施项目合计-分部分项设备费-技术措施项目设备费 |  | 0
7 | 041109007001 | 已完工程及设备保护 | 分部分项合计+技术措施项目合计-分部分项设备费-技术措施项目设 |  | 0
编制人（造价人员）： |  |  |  | 复核人（造价工程师）：
表-11
总价措施项目清单与计价表
工程名称：南通市粮棉原种场（苗圃）-护坡工程 |  |  |  | 标段：南通市粮棉原种场（苗圃）护坡工程 |  |  |  | 第 2 页 共 2 页
序号 | 项目编码 | 项目名称 | 基数说明 |  | 费率 (%) | 金额 (元) | 调整 费率(%) |  | 调整后 金额(元) | 备注
备费
8 | 041109008001 | 临时设施 | 分部分项合计+技术措施项目合计-分部分项设备费-技术措施项目设备费 |  | 0
9 | 041109009001 | 赶工措施 | 分部分项合计+技术措施项目合计-分部分项设备费-技术措施项目设备费 |  | 0
10 | 041109011001 | 建筑工人实名制 | 分部分项合计+技术措施项目合计-分部分项设备费-技术措施项目设备费 |  | 0 |  |  |  |  | 建筑工人实名制设备由建筑工人工资专用账户开户银行提供的，建筑工人实名制费用按表中费率乘以0.5系数计取
合 计
编制人（造价人员）： |  |  |  | 复核人（造价工程师）：
表-11

## 表-13 规费、税金项目清单与计价表
规费、税金项目清单与计价表
工程名称：南通市粮棉原种场（苗圃）-护坡工程 |  |  | 标段：南通市粮棉原种场（苗圃）护坡工程 |  | 第 1 页 共 1 页
序号 | 项目名称 | 计算基础 |  | 计算基数 |  | 计算费率 (%) | 金额(元)
1 | 规费 | 社会保险费+住房公积金+环境保护税
1.1 | 社会保险费 | 分部分项工程+措施项目+其他项目-分部分项设备费-技术措施项目设备费 |  |  |  | 2
1.2 | 住房公积金 | 分部分项工程+措施项目+其他项目-分部分项设备费-技术措施项目设备费 |  |  |  | 0.34
1.3 | 环境保护税 | 分部分项工程+措施项目+其他项目-分部分项设备费-技术措施项目设备费 |  |  |  | 0
2 | 税金 | 分部分项工程+措施项目+其他项目+规费-(甲供材料费+甲供主材费+甲供设备费)/1.01 |  |  |  | 9
合 计
表—13