## 数据
序号 | 机具大类 | 机具小类 | 机具品目 | 分档名称 | 企业名称 | 产品名称 | 机具型号 | 发动机信息 | 产品投档配置和参数 | 功率（kW） | 机具类型 | 有效截止日期 | 企业所属省份 | 评阅意见 | 备注 | 翻倾防护装置强度检验报告编号 | 翻倾防护装置强度检验报告检测机构 | 可靠性试验报告编号 | 可靠性试验报告检测机构
1 | 耕整地机械 | 耕地机械 | 犁 | 犁体幅宽35cm及以上,3-4铧翻转犁 | 河北百茗农业装备有限公司 | 液压翻转犁 | 1LYF-435 |  | 犁体幅宽35CM，4铧 | 110.3 | 购机补贴(非通用类) | 2026-10-21 | 河北省 | 通过
2 | 耕整地机械 | 耕地机械 | 犁 | 犁体幅宽35cm及以上,3-4铧翻转犁 | 河北百茗农业装备有限公司 | 液压翻转犁 | 1LYF-440 |  | 犁铧幅宽40CM，4铧 | 132.4 | 购机补贴(非通用类) | 2026-10-21 | 河北省 | 通过
3 | 耕整地机械 | 耕地机械 | 犁 | 犁体幅宽35cm及以上,3-4铧翻转犁 | 河北利宏农业机械制造有限公司 | 液压翻转犁 | 1LF-340 |  | 犁体幅宽：40cm；铧体个数：3铧 | 0 | 购机补贴(非通用类) | 2028-06-04 | 河北省 | 通过
4 | 耕整地机械 | 耕地机械 | 犁 | 犁体幅宽35cm及以上,3-4铧翻转犁 | 河北利宏农业机械制造有限公司 | 液压翻转犁 | 1LF-350 |  | 犁体幅宽：50cm；铧体个数：3铧 | 0 | 购机补贴(非通用类) | 2028-06-04 | 河北省 | 通过
5 | 耕整地机械 | 耕地机械 | 犁 | 犁体幅宽35cm及以上,3-4铧翻转犁 | 河北利宏农业机械制造有限公司 | 液压翻转犁 | 1LF-440 |  | 犁体幅宽：40cm；铧体个数：4铧 | 0 | 购机补贴(非通用类) | 2028-06-04 | 河北省 | 通过
6 | 耕整地机械 | 耕地机械 | 犁 | 犁体幅宽35cm及以上,3-4铧翻转犁 | 河北利宏农业机械制造有限公司 | 液压翻转犁 | 1LF-450 |  | 犁体幅宽：50cm；铧体个数：4铧 | 0 | 购机补贴(非通用类) | 2028-06-04 | 河北省 | 通过
7 | 耕整地机械 | 耕地机械 | 犁 | 犁体幅宽35cm及以上,3-4铧翻转犁 | 河北利宏农业机械制造有限公司 | 液压调幅翻转犁 | 1LFT-360 |  | 犁体幅宽：50cm；铧体个数：3铧 | 0 | 购机补贴(非通用类) | 2028-06-04 | 河北省 | 通过
8 | 耕整地机械 | 耕地机械 | 犁 | 犁体幅宽35cm及以上,3-4铧翻转犁 | 河北利宏农业机械制造有限公司 | 液压调幅翻转犁 | 1LFT-440 |  | 犁体幅宽：35cm;铧体个数：4铧 | 0 | 购机补贴(非通用类) | 2028-06-04 | 河北省 | 通过
9 | 耕整地机械 | 耕地机械 | 犁 | 犁体幅宽35cm及以上,3-4铧翻转犁 | 河北利宏农业机械制造有限公司 | 液压调幅翻转犁 | 1LFT-460 |  | 犁体幅宽：50cm；铧体个数：4铧 | 0 | 购机补贴(非通用类) | 2028-06-04 | 河北省 | 通过
10 | 耕整地机械 | 耕地机械 | 犁 | 犁体幅宽35cm及以上,3-4铧翻转犁 | 河北农飞农业机械制造有限公司 | 液压翻转调幅犁 | 1LFT-450 |  | 结构形式：悬挂式，调幅犁；工作状态外形尺寸（长×宽×高）mm;4950×2260×1790；配套拖拉机标定功率kW：132.3～176.4；翻转机构型式：液压式.全翻转式； 犁体类型：基本（通用）型；犁体数量：左4右4；犁体幅宽mm:最大：500，最小：400；犁铧类型：可换铧尖型；犁壁类型：栅条式；总工作幅宽mm：最大：2000，最小：1600:犁体纵向距离mm：1010；犁轮类型；限深、运输一 | 176.4 | 购机补贴(非通用类) | 2027-07-29 | 河北省 | 通过
11 | 耕整地机械 | 耕地机械 | 犁 | 犁体幅宽35cm及以上,3-4铧翻转犁 | 青岛鲁耕农业机械有限公司 | 液压翻转犁 | 1LF-335F |  | 犁体数量3+3；犁体幅宽350mm | 0 | 购机补贴(非通用类) | 2028-09-21 | 山东省 | 通过
12 | 耕整地机械 | 耕地机械 | 犁 | 犁体幅宽35cm及以上,3-4铧翻转犁 | 青岛鲁耕农业机械有限公司 | 液压翻转犁 | 1LFT-3C |  | 犁体数量3+3；犁体幅宽500/550mm | 0 | 购机补贴(非通用类) | 2028-09-21 | 山东省 | 通过
13 | 耕整地机械 | 耕地机械 | 犁 | 犁体幅宽35cm及以上,3-4铧翻转犁 | 青岛鲁耕农业机械有限公司 | 液压翻转犁 | 1LFT-4C |  | 犁体数量4+4；犁体幅宽450/500mm | 0 | 购机补贴(非通用类) | 2028-09-21 | 山东省 | 通过
14 | 耕整地机械 | 耕地机械 | 犁 | 犁体幅宽35cm及以上,3-4铧翻转犁 | 青岛鲁耕农业机械有限公司 | 液压翻转犁 | 1LFT-4D |  | 犁体数量4+4；犁体幅宽400/450mm | 0 | 购机补贴(非通用类) | 2028-09-21 | 山东省 | 通过
15 | 耕整地机械 | 耕地机械 | 犁 | 犁体幅宽35cm及以上,5-6铧翻转犁 | 河北利宏农业机械制造有限公司 | 液压翻转犁 | 1LF-540 |  | 犁体幅宽：40cm；铧体个数：5铧 | 0 | 购机补贴(非通用类) | 2028-06-04 | 河北省 | 通过
16 | 耕整地机械 | 耕地机械 | 犁 | 犁体幅宽35cm及以上,5-6铧翻转犁 | 河北利宏农业机械制造有限公司 | 液压翻转犁 | 1LF-550 |  | 犁体幅宽：50cm；铧体个数：5铧 | 0 | 购机补贴(非通用类) | 2028-06-04 | 河北省 | 通过
17 | 耕整地机械 | 耕地机械 | 犁 | 犁体幅宽35cm及以上,5-6铧翻转犁 | 河北利宏农业机械制造有限公司 | 液压调幅翻转犁 | 1LFT-560 |  | 犁体幅宽：50cm；铧体个数：5铧 | 0 | 购机补贴(非通用类) | 2028-06-04 | 河北省 | 通过
18 | 耕整地机械 | 耕地机械 | 旋耕机 | 单轴1.5-2m旋耕机 | 河北佰益农业机械有限公司 | 旋耕机 | 1GKN-150 |  | 型号名称1GKN-150旋耕机，结构形式：框架式，整机外形尺寸：900×1750×1060mm,作业速度范围：0.56-1.39m/s,工作宽幅：150cm，耕深：12-16cm，刀轴型式：单轴型，刀轴连接型式：花键式，传动型式：中间传动，运输方式：普通型，变速箱档位数（变速旋耕机）/个/个，刀辊设计转速:265/199r/min,刀辊最大回转半径：245mm，刀辊总安装刀数：40把 | 0 | 购机补贴(通用类) | 2028-09-27 | 河北省 | 通过
19 | 耕整地机械 | 耕地机械 | 旋耕机 | 单轴1.5-2m旋耕机 | 河北佰益农业机械有限公司 | 旋耕机 | 1GKN-160 |  | 型号名称1GKN-160旋耕机，结构形式：框架式，整机外形尺寸：900×1840×1060mm,作业速度范围：0.56-1.39m/s,工作宽幅：160cm，耕深：12-16cm，刀轴型式：单轴型，刀轴连接型式：花键式，传动型式：中间传动，运输方式：普通型，变速箱档位数（变速旋耕机）/个/个，刀辊设计转速:265/199r/min,刀辊最大回转半径：245mm，刀辊总安装刀数：44把 | 0 | 购机补贴(通用类) | 2028-09-27 | 河北省 | 通过
20 | 耕整地机械 | 耕地机械 | 旋耕机 | 单轴1.5-2m旋耕机 | 河北佰益农业机械有限公司 | 旋耕机 | 1GKN-180 |  | 型号名称1GKN-180旋耕机，结构形式：框架式，整机外形尺寸：900×2020×1060mm,作业速度范围：0.56-1.39m/s,工作宽幅：180cm，耕深：12-16cm，刀轴型式：单轴型，刀轴连接型式：花键式，传动型式：中间传动，运输方式：普通型，变速箱档位数（变速旋耕机）/个/个，刀辊设计转速:265/199r/min,刀辊最大回转半径：245mm，刀辊总安装刀数：52把 | 0 | 购机补贴(通用类) | 2028-09-27 | 河北省 | 通过
21 | 耕整地机械 | 耕地机械 | 旋耕机 | 单轴1.5-2m旋耕机 | 河北璟沃农业机械有限公司 | 旋耕机 | 1GQN-150 |  | 单轴，幅宽1.5米。 | 0 | 购机补贴(通用类) | 2028-09-27 | 河北省 | 通过
22 | 耕整地机械 | 耕地机械 | 旋耕机 | 单轴1.5-2m旋耕机 | 河北璟沃农业机械有限公司 | 旋耕机 | 1GQN-160 |  | 单轴，幅宽：1.6米。 | 0 | 购机补贴(通用类) | 2028-09-27 | 河北省 | 通过
23 | 耕整地机械 | 耕地机械 | 旋耕机 | 单轴1.5-2m旋耕机 | 河北璟沃农业机械有限公司 | 旋耕机 | 1GQN-180 |  | 单轴，幅宽：1.8米。 | 0 | 购机补贴(通用类) | 2028-09-27 | 河北省 | 通过
24 | 耕整地机械 | 耕地机械 | 旋耕机 | 单轴1.5-2m旋耕机 | 河北青恩农业机械有限公司 | 旋耕机 | 1GQN-150 |  | 刀轴型式:单轴型；工作幅宽: 1.5m | 0 | 购机补贴(通用类) | 2028-09-27 | 河北省 | 通过
25 | 耕整地机械 | 耕地机械 | 旋耕机 | 单轴1.5-2m旋耕机 | 河北青恩农业机械有限公司 | 旋耕机 | 1GQN-160 |  | 刀轴型式:单轴型；工作幅宽: 1.6m |  | 购机补贴(通用类) | 2028-09-27 | 河北省 | 通过
26 | 耕整地机械 | 耕地机械 | 旋耕机 | 单轴1.5-2m旋耕机 | 河北青恩农业机械有限公司 | 旋耕机 | 1GQN-180 |  | 刀轴型式:单轴型；工作幅宽: 1.8m | 0 | 购机补贴(通用类) | 2028-09-27 | 河北省 | 通过
27 | 耕整地机械 | 耕地机械 | 旋耕机 | 单轴1.5-2m旋耕机 | 河北营广农业机械有限公司 | 旋耕机 | 1GQN-150 |  | 配套动力36.8-73.5 耕幅1.5米 耕深12-20 | 0 | 购机补贴(通用类) | 2028-06-04 | 河北省 | 通过
28 | 耕整地机械 | 耕地机械 | 旋耕机 | 单轴1.5-2m旋耕机 | 河北营广农业机械有限公司 | 旋耕机 | 1GQN-160 |  | 配套动力36.8-73.5 耕幅1.6米 耕深12-20 | 0 | 购机补贴(通用类) | 2028-06-04 | 河北省 | 通过
29 | 耕整地机械 | 耕地机械 | 旋耕机 | 单轴1.5-2m旋耕机 | 任丘市莲榕机械配件有限公司 | 旋耕机 | 1GQ-180 |  | 型号名称：1GQ-180；结构型式：框架式；整机外形尺寸（长×宽×高）mm：1050×2080×1270；工作幅宽cm：180；刀轴型式：单轴型；刀轴连接型式：接盘式；传动型式：侧边传动；刀辊设计转速r/min：298；刀辊最大回转半径mm：265；刀辊总安装刀数：36把；旋耕刀型号：IT265；配套拖拉机标定功率kW：58.8-73.5；配套拖拉机动力输出轴转速r/min：720 | 73.5 | 购机补贴(通用类) | 2027-07-29 | 河北省 | 通过
30 | 耕整地机械 | 耕地机械 | 旋耕机 | 单轴1.5-2m旋耕机 | 山东驰海机械科技有限公司 | 旋耕机 | 1GKN-150 |  | 框架式，单轴，耕幅1500mm，中间传动，旋耕刀型号：IT225，总安装刀数36 | 0 | 购机补贴(通用类) | 2028-03-28 | 山东省 | 通过
31 | 耕整地机械 | 耕地机械 | 旋耕机 | 单轴1.5-2m旋耕机 | 山东驰海机械科技有限公司 | 旋耕机 | 1GKN-160 |  | 框架式，单轴，耕幅1600mm，中间传动，旋耕刀型号：IT225，总安装刀数40 | 0 | 购机补贴(通用类) | 2028-03-28 | 山东省 | 通过
32 | 耕整地机械 | 耕地机械 | 旋耕机 | 单轴1.5-2m旋耕机 | 山东驰海机械科技有限公司 | 旋耕机 | 1GKN-170 |  | 框架式，单轴，耕幅1700mm，中间传动，旋耕刀型号：IT225，总安装刀数44 | 0 | 购机补贴(通用类) | 2028-03-28 | 山东省 | 通过
33 | 耕整地机械 | 耕地机械 | 旋耕机 | 单轴1.5-2m旋耕机 | 山东驰海机械科技有限公司 | 旋耕机 | 1GKN-180 |  | 框架式，单轴，耕幅1800mm，中间传动，旋耕刀型号：IT225，总安装刀数48 | 0 | 购机补贴(通用类) | 2028-03-28 | 山东省 | 通过
34 | 耕整地机械 | 耕地机械 | 旋耕机 | 单轴2-2.5m旋耕机 | 安徽得田农业机械装备有限公司 | 旋耕机 | 1GKN-230 |  | 型号名称：1GKN-230型。结构型式：框架型。配置拖拉机标定功率：51.5-66kW。配置拖拉机动力输出轴转速：540/720r/min。外形尺寸（长*宽*高）：1120mm*2570mm*1120mm。作业速度范围：0.4~0.8m/s。工作幅宽：230cm。刀轴型式：单轴型。传动型式：中间传动。刀辊设计转速：210/280r/min。刀辊总安装刀数：68把。刀辊最大回转半径：245mm。 | 0 | 购机补贴(通用类) | 2028-07-16 | 安徽省 | 通过
35 | 耕整地机械 | 耕地机械 | 旋耕机 | 单轴2-2.5m旋耕机 | 安徽省戴峰农业装备科技股份有限公司 | 旋耕机 | 1GQN-230A |  | 型号名称 / 1GQN-230A型旋耕机 结构型式 / 框架型 整机外形尺寸（长×宽×高） mm 1570×2578×1135 作业速度范围 m/s 0.56～1.39 工作幅宽 cm 230 耕深 cm ≥12 刀轴型式 / 单轴型 刀轴连接型式 / 接盘式 传动型式 / 中间传动 运输方式 / 普通型 变速箱挡位数（变速旋耕机） 个 / 刀辊设计转速 r/min 265/313 刀辊最大回转半 | 0 | 购机补贴(通用类) | 2028-07-16 | 安徽省 | 通过
36 | 耕整地机械 | 耕地机械 | 旋耕机 | 单轴2-2.5m旋耕机 | 德州青金农业机械制造有限公司 | 旋耕机 | 1GKN-200 |  | 工作幅宽200cm 刀轴最大回转半径245mm 旋耕刀型号IT245 | 0 | 购机补贴(通用类) | 2028-06-29 | 山东省 | 通过
37 | 耕整地机械 | 耕地机械 | 旋耕机 | 单轴2-2.5m旋耕机 | 德州青金农业机械制造有限公司 | 旋耕机 | 1GKN-230 |  | 工作幅宽230cm 刀轴最大回转半径245mm 旋耕刀型号IT245 | 0 | 购机补贴(通用类) | 2028-06-29 | 山东省 | 通过
38 | 耕整地机械 | 耕地机械 | 旋耕机 | 单轴2-2.5m旋耕机 | 河北佰益农业机械有限公司 | 旋耕机 | 1GKN-200 |  | 型号名称1GKN-200旋耕机，结构形式：框架式，整机外形尺寸：1340×2260×1200mm,作业速度范围：0.56-1.39m/s,工作宽幅：200cm，耕深：12-16cm，刀轴型式：单轴型，刀轴连接型式：花键式，传动型式：中间传动，运输方式：普通型，变速箱档位数（变速旋耕机）/个/个，刀辊设计转速:265/199r/min,刀辊最大回转半径：245mm，刀辊总安装刀数：60把 | 0 | 购机补贴(通用类) | 2028-09-27 | 河北省 | 通过
39 | 耕整地机械 | 耕地机械 | 旋耕机 | 单轴2-2.5m旋耕机 | 河北佰益农业机械有限公司 | 旋耕机 | 1GKN-220 |  | 型号名称1GKN-220旋耕机，结构形式：框架式，整机外形尺寸：1340×2470×1200mm,作业速度范围：0.56-1.39m/s,工作宽幅：220cm，耕深：12-16cm，刀轴型式：单轴型，刀轴连接型式：花键式，传动型式：中间传动，运输方式：普通型，变速箱档位数（变速旋耕机）/个/个，刀辊设计转速:265/199r/min,刀辊最大回转半径：245mm，刀辊总安装刀数：64把 | 0 | 购机补贴(通用类) | 2028-09-27 | 河北省 | 通过
40 | 耕整地机械 | 耕地机械 | 旋耕机 | 单轴2-2.5m旋耕机 | 河北佰益农业机械有限公司 | 旋耕机 | 1GKN-230 |  | 型号名称1GKN-230旋耕机，结构形式：框架式，整机外形尺寸：1340×2540×1200mm,作业速度范围：0.56-1.39m/s,工作宽幅：230cm，耕深：12-16cm，刀轴型式：单轴型，刀轴连接型式：花键式，传动型式：中间传动，运输方式：普通型，变速箱档位数（变速旋耕机）/个/个，刀辊设计转速:265/199r/min,刀辊最大回转半径：245mm，刀辊总安装刀数：64把 | 0 | 购机补贴(通用类) | 2028-09-27 | 河北省 | 通过
41 | 耕整地机械 | 耕地机械 | 旋耕机 | 单轴2-2.5m旋耕机 | 河北耕耘农业机械制造有限公司 | 旋耕机 | 1GQNKG-220 |  | 工作幅宽（cm）：220；刀轴型式：单轴型； | 0 | 购机补贴(通用类) | 2028-09-27 | 河北省 | 通过
42 | 耕整地机械 | 耕地机械 | 旋耕机 | 单轴2-2.5m旋耕机 | 河北璟沃农业机械有限公司 | 旋耕机 | 1GQN-200 |  | 单轴，幅宽：2.0米。 | 0 | 购机补贴(通用类) | 2028-09-27 | 河北省 | 通过
43 | 耕整地机械 | 耕地机械 | 旋耕机 | 单轴2-2.5m旋耕机 | 河北璟沃农业机械有限公司 | 旋耕机 | 1GQN-230 |  | 单轴，幅宽：2.3米。 | 0 | 购机补贴(通用类) | 2028-09-27 | 河北省 | 通过
44 | 耕整地机械 | 耕地机械 | 旋耕机 | 单轴2-2.5m旋耕机 | 河北青恩农业机械有限公司 | 旋耕机 | 1GQN-200 |  | 刀轴型式:单轴型；工作幅宽: 2m | 0 | 购机补贴(通用类) | 2028-09-27 | 河北省 | 通过
45 | 耕整地机械 | 耕地机械 | 旋耕机 | 单轴2-2.5m旋耕机 | 河北青恩农业机械有限公司 | 旋耕机 | 1GQN-220 |  | 刀轴型式:单轴型；工作幅宽: 2.2m | 0 | 购机补贴(通用类) | 2028-09-27 | 河北省 | 通过
46 | 耕整地机械 | 耕地机械 | 旋耕机 | 单轴2-2.5m旋耕机 | 河北青恩农业机械有限公司 | 旋耕机 | 1GQN-230 |  | 刀轴型式:单轴型；工作幅宽: 2.3m | 0 | 购机补贴(通用类) | 2028-09-27 | 河北省 | 通过
47 | 耕整地机械 | 耕地机械 | 旋耕机 | 单轴2-2.5m旋耕机 | 河北腾众农业机械有限公司 | 旋耕机 | 1GQN-230 |  | 1GQN-230旋耕机，结构型式:框架型，整机外形外形尺寸（长×宽×高）mm:1250×2600×1310，作业速度范围：0.56-1.39m/s,工作幅宽：230cm,耕深：12-16cm,刀轴型式：单轴型，刀轴连接型式：花键式，传动型式：中间传动，运输方式：普通型，刀辊设计转速：221r/min, 刀辊最大回转半径：245mm，刀辊总安装刀数：68把，旋耕刀型号：IT245， | 73.5 | 购机补贴(通用类) | 2028-06-04 | 河北省 | 通过
48 | 耕整地机械 | 耕地机械 | 旋耕机 | 单轴2-2.5m旋耕机 | 河北洋柯机械有限公司 | 旋耕机 | 1GQN-230 |  | /整机外形尺寸：1250mm*2480mm*1110mm 工作幅宽：230cm 耕深：12cm-16cm 刀轴型式：单轴型 刀轴连接型式：花键式 限深装置型式：限深式 镇压型式：拖板 配套拖拉机标定功率：73.5kw-88.3kw | 73.5 | 购机补贴(通用类) | 2028-02-12 | 河北省 | 通过
49 | 耕整地机械 | 耕地机械 | 旋耕机 | 单轴2-2.5m旋耕机 | 河北营广农业机械有限公司 | 旋耕机 | 1GQN-200 |  | 配套动力66.2-117.6 耕地幅宽2.0米 耕深12-20 | 0 | 购机补贴(通用类) | 2028-06-04 | 河北省 | 通过
50 | 耕整地机械 | 耕地机械 | 旋耕机 | 单轴2-2.5m旋耕机 | 河北营广农业机械有限公司 | 旋耕机 | 1GQN-230 |  | 配套动力66.2-117.6 工作幅宽2.3米 耕深12-20 | 0 | 购机补贴(通用类) | 2028-06-04 | 河北省 | 通过
51 | 耕整地机械 | 耕地机械 | 旋耕机 | 单轴2-2.5m旋耕机 | 江苏常禾农业科技有限公司 | 旋耕机 | 1GQ-200 |  | 单轴型旋耕机，耕幅为2m | 55.1 | 购机补贴(通用类) | 2028-08-30 | 江苏省 | 通过
52 | 耕整地机械 | 耕地机械 | 旋耕机 | 单轴2-2.5m旋耕机 | 江苏常禾农业科技有限公司 | 旋耕机 | 1GQ-220 |  | 单轴型旋耕机，耕幅为2.2m | 62.5 | 购机补贴(通用类) | 2028-08-30 | 江苏省 | 通过
53 | 耕整地机械 | 耕地机械 | 旋耕机 | 单轴2-2.5m旋耕机 | 江苏常禾农业科技有限公司 | 旋耕机 | 1GQ-230 |  | 单轴型旋耕机，耕幅为2.3m | 66.2 | 购机补贴(通用类) | 2028-08-30 | 江苏省 | 通过
54 | 耕整地机械 | 耕地机械 | 旋耕机 | 单轴2-2.5m旋耕机 | 江苏常禾农业科技有限公司 | 旋耕机 | 1GQ-240 |  | 单轴型旋耕机，耕幅为2.4m | 69.8 | 购机补贴(通用类) | 2028-08-30 | 江苏省 | 通过
55 | 耕整地机械 | 耕地机械 | 旋耕机 | 单轴2-2.5m旋耕机 | 连云港市锐远农业装备科技有限公司 | 旋耕机 | 1GK-200 |  | 外形尺寸:1130×2280×1140,工作幅宽:200cm，耕深：≥12cm，刀轴型式：单轴型，刀轴连接型式：接盘式，传动型式：侧边传动，刀辊设计转速：199、265、317（r/min），刀辊最大回转半径：245（mm),刀辊总安装刀数:74把，旋耕刀型号：IT245，配套拖拉机标定功率范围：58.8～95.6（kW），配套拖拉机动力输出轴转速：540、720、860（r/min） | 0 | 购机补贴(通用类) | 2028-06-29 | 江苏省 | 通过
56 | 耕整地机械 | 耕地机械 | 旋耕机 | 单轴2-2.5m旋耕机 | 连云港市锐远农业装备科技有限公司 | 旋耕机 | 1GK-230 |  | 外形尺寸:1175×2625×1160,工作幅宽:230cm，耕深：≥12cm，刀轴型式：单轴型，刀轴连接型式：接盘式，传动型式：侧边传动，刀辊设计转速：199、265、317（r/min），刀辊最大回转半径：245（mm),刀辊总安装刀数:76把，旋耕刀型号：IT245，配套拖拉机标定功率范围：66.2～117.6（kW），配套拖拉机动力输出轴转速：540、720、860（r/min） | 0 | 购机补贴(通用类) | 2028-06-29 | 江苏省 | 通过
57 | 耕整地机械 | 耕地机械 | 旋耕机 | 单轴2-2.5m旋耕机 | 任丘市莲榕机械配件有限公司 | 旋耕机 | 1GQ-200 |  | 型号名称：1GQ-200；结构型式：框架式；整机外形尺寸（长×宽×高）mm：1050×2280×1270；工作幅宽cm：200；刀轴型式：单轴型；刀轴连接型式：接盘式；传动型式：侧边传动；刀辊设计转速r/min：298；刀辊最大回转半径mm：265；刀辊总安装刀数：40把；旋耕刀型号：IT265；配套拖拉机标定功率kW：73.5-88.2；配套拖拉机动力输出轴转速r/min：720 | 88.2 | 购机补贴(通用类) | 2027-07-29 | 河北省 | 通过
58 | 耕整地机械 | 耕地机械 | 旋耕机 | 单轴2-2.5m旋耕机 | 任丘市莲榕机械配件有限公司 | 旋耕机 | 1GQ-230 |  | 型号名称：1GQ-230；结构型式：框架型；整机外形尺寸（长×宽×高）mm：1050×2620×1270；工作幅宽cm：230；刀轴型式：单轴型；刀轴连接型式：接盘式；传动型式：侧边传动；刀辊设计转速r/min：298；刀辊最大回转半径mm：265；刀辊总安装刀数：48把；旋耕刀型号：IT265；配套拖拉机标定功率kW：88.2-110.3；配套拖拉机动力输出轴转速r/min：720 | 110.3 | 购机补贴(通用类) | 2027-07-29 | 河北省 | 通过
59 | 耕整地机械 | 耕地机械 | 旋耕机 | 单轴2-2.5m旋耕机 | 山东驰海机械科技有限公司 | 旋耕机 | 1GKN-200 |  | 框架式，单轴，耕幅2000mm，中间传动，旋耕刀型号：IT245，总安装刀数52 | 0 | 购机补贴(通用类) | 2028-03-28 | 山东省 | 通过
60 | 耕整地机械 | 耕地机械 | 旋耕机 | 单轴2-2.5m旋耕机 | 山东驰海机械科技有限公司 | 旋耕机 | 1GKN-220 |  | 框架式，单轴，耕幅2200mm，中间传动，旋耕刀型号：IT245，总安装刀数56 |  | 购机补贴(通用类) | 2028-03-28 | 山东省 | 通过
61 | 耕整地机械 | 耕地机械 | 旋耕机 | 单轴2-2.5m旋耕机 | 山东驰海机械科技有限公司 | 旋耕机 | 1GKN-230 |  | 框架式，单轴，耕幅2300mm，中间传动，旋耕刀型号：IT245，总安装刀数64 | 0 | 购机补贴(通用类) | 2028-03-28 | 山东省 | 通过
62 | 耕整地机械 | 耕地机械 | 旋耕机 | 单轴2-2.5m旋耕机 | 山东兄弟农业装备有限公司 | 旋耕机 | 1GKN-230 |  | 单轴；耕幅2.3m | 0 | 购机补贴(通用类) | 2028-09-21 | 山东省 | 通过
63 | 耕整地机械 | 耕地机械 | 旋耕机 | 单轴2.5m及以上旋耕机 | 安徽得田农业机械装备有限公司 | 旋耕机 | 1GQ-260 |  | 型号名称：1GQ-260型。结构型式：圆梁型。配置拖拉机标定功率：44.1-110.3kW。配置拖拉机动力输出轴转速：540/720r/min。外形尺寸（长*宽*高）：855mm*2830mm*1055mm。作业速度范围：0.4~0.8m/s。工作幅宽：260cm。刀轴型式：单轴型。传动型式：侧边传动。刀辊设计转速：270/360r/min。刀辊最大回转半径：175mm。刀辊总安装刀数：114把。 | 0 | 购机补贴(通用类) | 2028-07-16 | 安徽省 | 通过
64 | 耕整地机械 | 耕地机械 | 旋耕机 | 单轴2.5m及以上旋耕机 | 安徽省戴峰农业装备科技股份有限公司 | 旋耕机 | 1GQN-260A |  | 型号名称 / 1GQN-260A型旋耕机 结构型式 / 框架型 整机外形尺寸（长×宽×高） mm 1570×2946×1135 作业速度范围 m/s 0.56～1.39 工作幅宽 cm 260 耕深 cm ≥12 刀轴型式 / 单轴型 刀轴连接型式 / 接盘式 传动型式 / 中间传动 运输方式 / 普通型 变速箱挡位数（变速旋耕机） 个 / 刀辊设计转速 r/min 265/313 刀辊最大回转半 | 0 | 购机补贴(通用类) | 2028-07-16 | 安徽省 | 通过
65 | 耕整地机械 | 耕地机械 | 旋耕机 | 单轴2.5m及以上旋耕机 | 德州青金农业机械制造有限公司 | 旋耕机 | 1GKN-250 |  | 工作幅宽250cm 刀轴型式单轴型 刀轴最大回转半径245mm 旋耕刀型号IT245 | 0 | 购机补贴(通用类) | 2028-06-29 | 山东省 | 通过
66 | 耕整地机械 | 耕地机械 | 旋耕机 | 单轴2.5m及以上旋耕机 | 德州青金农业机械制造有限公司 | 旋耕机 | 1GKN-280 |  | 工作幅宽280cm 整机外形尺寸（长×宽×高）1510×3120×1310mm 刀轴最大回转半径245mm 旋耕刀型号IT245 | 0 | 购机补贴(通用类) | 2028-06-29 | 山东省 | 通过
67 | 耕整地机械 | 耕地机械 | 旋耕机 | 单轴2.5m及以上旋耕机 | 德州青金农业机械制造有限公司 | 旋耕机 | 1GKN-300 |  | 工作幅宽3.0m 刀轴最大回转半径245mm 旋耕刀型号IT245 | 0 | 购机补贴(通用类) | 2028-06-29 | 山东省 | 通过
68 | 耕整地机械 | 耕地机械 | 旋耕机 | 单轴2.5m及以上旋耕机 | 河北佰益农业机械有限公司 | 旋耕机 | 1GKN-250 |  | 型号名称:1GKN-250旋耕机，结构形式：框架式，整机外形尺寸：1380×2750×1210mm,作业速度范围：0.56-1.39m/s,工作宽幅：250cm，耕深：12-16cm，刀轴型式：单轴型，刀轴连接型式：花键式，传动型式：中间传动，运输方式：普通型，变速箱档位数（变速旋耕机）/个/个，刀辊设计转速:265/199r/min,刀辊最大回转半径：245mm，刀辊总安装刀数：68把 | 0 | 购机补贴(通用类) | 2028-09-27 | 河北省 | 通过
69 | 耕整地机械 | 耕地机械 | 旋耕机 | 单轴2.5m及以上旋耕机 | 河北佰益农业机械有限公司 | 旋耕机 | 1GKN-280 |  | 型号名称1GKN-280旋耕机，结构形式：框架式，整机外形尺寸：1340×3050×1250mm,作业速度范围：0.56-1.39m/s,工作宽幅：280cm，耕深：12-16cm，刀轴型式：单轴型，刀轴连接型式：花键式，传动型式：中间传动，运输方式：普通型，变速箱档位数（变速旋耕机）/个/个，刀辊设计转速:265/199r/min,刀辊最大回转半径：245mm，刀辊总安装刀数：76把 | 0 | 购机补贴(通用类) | 2028-09-27 | 河北省 | 通过
70 | 耕整地机械 | 耕地机械 | 旋耕机 | 单轴2.5m及以上旋耕机 | 河北佰益农业机械有限公司 | 旋耕机 | 1GKN-300 |  | 型号名称1GKN-300旋耕机，结构形式：框架式，整机外形尺寸：1390×3250×1250mm,作业速度范围：0.56-1.39m/s,工作宽幅：300cm，耕深：12-16cm，刀轴型式：单轴型，刀轴连接型式：花键式，传动型式：中间传动，运输方式：普通型，变速箱档位数（变速旋耕机）/个/个，刀辊设计转速:265/199r/min,刀辊最大回转半径：245mm，刀辊总安装刀数：84把 | 0 | 购机补贴(通用类) | 2028-09-27 | 河北省 | 通过
71 | 耕整地机械 | 耕地机械 | 旋耕机 | 单轴2.5m及以上旋耕机 | 河北佰益农业机械有限公司 | 旋耕机 | 1GKN-320 |  | 型号名称1GKN-320旋耕机，结构形式：框架式，整机外形尺寸：1360×3450×1200mm,作业速度范围：0.56-1.39m/s,工作宽幅：320cm，耕深：12-16cm，刀轴型式：单轴型，刀轴连接型式：花键式，传动型式：中间传动，运输方式：普通型，变速箱档位数（变速旋耕机）/个/个，刀辊设计转速:265/199r/min,刀辊最大回转半径：245mm，刀辊总安装刀数：88把 | 0 | 购机补贴(通用类) | 2028-09-27 | 河北省 | 通过
72 | 耕整地机械 | 耕地机械 | 旋耕机 | 单轴2.5m及以上旋耕机 | 河北佰益农业机械有限公司 | 旋耕机 | 1GKN-350 |  | 型号名称1GKN-350旋耕机，结构形式：框架式，整机外形尺寸：1390×3750×1200mm,作业速度范围：0.56-1.39m/s,工作宽幅：350cm，耕深：12-16cm，刀轴型式：单轴型，刀轴连接型式：花键式，传动型式：中间传动，运输方式：普通型，变速箱档位数（变速旋耕机）/个/个，刀辊设计转速:265/199r/min,刀辊最大回转半径：245mm，刀辊总安装刀数：100把 | 0 | 购机补贴(通用类) | 2028-09-27 | 河北省 | 通过
73 | 耕整地机械 | 耕地机械 | 旋耕机 | 单轴2.5m及以上旋耕机 | 河北耕耘农业机械制造有限公司 | 旋耕机 | 1GQNKG-360 |  | 工作幅宽（cm）：360；刀轴型式：单轴型； | 0 | 购机补贴(通用类) | 2028-09-27 | 河北省 | 通过
74 | 耕整地机械 | 耕地机械 | 旋耕机 | 单轴2.5m及以上旋耕机 | 河北璟沃农业机械有限公司 | 旋耕机 | 1GQN-250 |  | 单轴，幅宽：2.5米。 | 0 | 购机补贴(通用类) | 2028-09-27 | 河北省 | 通过
75 | 耕整地机械 | 耕地机械 | 旋耕机 | 单轴2.5m及以上旋耕机 | 河北璟沃农业机械有限公司 | 旋耕机 | 1GQN-300 |  | 单轴，幅宽：3.0米 | 0 | 购机补贴(通用类) | 2028-09-27 | 河北省 | 通过
76 | 耕整地机械 | 耕地机械 | 旋耕机 | 单轴2.5m及以上旋耕机 | 河北璟沃农业机械有限公司 | 旋耕机 | 1GQN-330 |  | 单轴，幅宽：3.3米。 | 0 | 购机补贴(通用类) | 2028-09-27 | 河北省 | 通过
77 | 耕整地机械 | 耕地机械 | 旋耕机 | 单轴2.5m及以上旋耕机 | 河北璟沃农业机械有限公司 | 旋耕机 | 1GQN-350 |  | 单轴，幅宽：3.5米。 | 0 | 购机补贴(通用类) | 2028-09-27 | 河北省 | 通过
78 | 耕整地机械 | 耕地机械 | 旋耕机 | 单轴2.5m及以上旋耕机 | 河北青恩农业机械有限公司 | 旋耕机 | 1GQN-250 |  | 刀轴型式:单轴型；工作幅宽: 2.5m | 0 | 购机补贴(通用类) | 2028-09-27 | 河北省 | 通过
79 | 耕整地机械 | 耕地机械 | 旋耕机 | 单轴2.5m及以上旋耕机 | 河北青恩农业机械有限公司 | 旋耕机 | 1GQN-260P |  | 刀轴型式:单轴型；工作幅宽: 2.6m | 0 | 购机补贴(通用类) | 2028-09-27 | 河北省 | 通过
80 | 耕整地机械 | 耕地机械 | 旋耕机 | 单轴2.5m及以上旋耕机 | 河北青恩农业机械有限公司 | 旋耕机 | 1GQN-280P |  | 刀轴型式:单轴型；工作幅宽: 2.8m | 0 | 购机补贴(通用类) | 2028-09-27 | 河北省 | 通过
81 | 耕整地机械 | 耕地机械 | 旋耕机 | 单轴2.5m及以上旋耕机 | 河北青恩农业机械有限公司 | 旋耕机 | 1GQN-300P |  | 刀轴型式:单轴型；工作幅宽: 3m | 0 | 购机补贴(通用类) | 2028-09-27 | 河北省 | 通过
82 | 耕整地机械 | 耕地机械 | 旋耕机 | 单轴2.5m及以上旋耕机 | 河北青恩农业机械有限公司 | 旋耕机 | 1GQN-320 |  | 刀轴型式:单轴型；工作幅宽: 3.2m | 0 | 购机补贴(通用类) | 2028-09-27 | 河北省 | 通过
83 | 耕整地机械 | 耕地机械 | 旋耕机 | 单轴2.5m及以上旋耕机 | 河北青恩农业机械有限公司 | 旋耕机 | 1GQN-330P |  | 刀轴型式:单轴型；工作幅宽: 3.3m | 0 | 购机补贴(通用类) | 2028-09-27 | 河北省 | 通过
84 | 耕整地机械 | 耕地机械 | 旋耕机 | 单轴2.5m及以上旋耕机 | 河北青恩农业机械有限公司 | 旋耕机 | 1GQN-350P |  | 刀轴型式:单轴型；工作幅宽: 3.5m | 0 | 购机补贴(通用类) | 2028-09-27 | 河北省 | 通过
85 | 耕整地机械 | 耕地机械 | 旋耕机 | 单轴2.5m及以上旋耕机 | 河北圣和农业机械有限公司 | 旋耕机 | 1GKNJG-300A |  | 单轴；耕幅：3m. | 0 | 购机补贴(通用类) | 2028-06-04 | 河北省 | 通过
86 | 耕整地机械 | 耕地机械 | 旋耕机 | 单轴2.5m及以上旋耕机 | 河北腾众农业机械有限公司 | 旋耕机 | 1GQN-250 |  | 1GQN-250旋耕机，结构型式:框架型，整机外形外形尺寸（长×宽×高）mm:1250×2800×1310，作业速度范围：0.56-1.39m/s,工作幅宽：250cm,耕深：12-16cm,刀轴型式：单轴型，刀轴连接型式：花键式，传动型式：中间传动，运输方式：普通型，刀辊设计转速：221r/min, 刀辊最大回转半径：245mm，刀辊总安装刀数：72把，旋耕刀型号：IT245 | 95.5 | 购机补贴(通用类) | 2028-06-04 | 河北省 | 通过
87 | 耕整地机械 | 耕地机械 | 旋耕机 | 单轴2.5m及以上旋耕机 | 河北腾众农业机械有限公司 | 旋耕机 | 1GQN-260 |  | 1GQN-260旋耕机，结构型式:框架型，整机外形外形尺寸（长×宽×高）mm:1090×2830×1120，作业速度范围：0.56-1.39m/s,工作幅宽：260cm,耕深：12-16cm,刀轴型式：单轴型，刀轴连接型式：花键式，传动型式：中间传动，运输方式：普通型，刀辊设计转速：199r/min, 刀辊最大回转半径：245mm，刀辊总安装刀数：72把，旋耕刀型号：IT245 | 95.5 | 购机补贴(通用类) | 2028-06-04 | 河北省 | 通过
88 | 耕整地机械 | 耕地机械 | 旋耕机 | 单轴2.5m及以上旋耕机 | 河北腾众农业机械有限公司 | 旋耕机 | 1GQN-280 |  | 1GQN-280旋耕机，结构型式:框架型，整机外形外形尺寸（长×宽×高）mm:1250×3090×1310，作业速度范围：0.56-1.39m/s,工作幅宽：280cm,耕深：12-16cm,刀轴型式：单轴型，刀轴连接型式：花键式，传动型式：中间传动，运输方式：普通型，刀辊设计转速：221r/min, 刀辊最大回转半径：245mm，刀辊总安装刀数：80把，旋耕刀型号：IT245 | 110.3 | 购机补贴(通用类) | 2028-06-04 | 河北省 | 通过
89 | 耕整地机械 | 耕地机械 | 旋耕机 | 单轴2.5m及以上旋耕机 | 河北腾众农业机械有限公司 | 旋耕机 | 1GQN-300 |  | 1GQN-300旋耕机，结构型式:框架型，整机外形外形尺寸（长×宽×高）mm:1250×3290×1310，作业速度范围：0.56-1.39m/s,工作幅宽：300cm,耕深：12-16cm,刀轴型式：单轴型，刀轴连接型式：花键式，传动型式：中间传动，运输方式：普通型，刀辊设计转速：221r/min, 刀辊最大回转半径：245mm，刀辊总安装刀数：84把，旋耕刀型号：IT245 | 110.3 | 购机补贴(通用类) | 2028-06-04 | 河北省 | 通过
90 | 耕整地机械 | 耕地机械 | 旋耕机 | 单轴2.5m及以上旋耕机 | 河北洋柯机械有限公司 | 旋耕机 | 1GQN-300 |  | //整机外形尺寸：1350mm*3280mm*1180mm 工作幅宽：300cm 耕深：12cm-16cm 刀轴型式：单轴型 刀轴连接型式：花键式 限深装置型式：限深式 镇压型式：拖板 配套拖拉机标定功率：110.2kw-132.4kw |  | 购机补贴(通用类) | 2028-02-12 | 河北省 | 通过
91 | 耕整地机械 | 耕地机械 | 旋耕机 | 单轴2.5m及以上旋耕机 | 江苏神农农业装备有限公司 | 旋耕机 | 1GKN-280 |  | 刀轴型式：单轴型；工作耕幅：280cm；传动型式：中间传动；配套拖拉机标定功率范围：69.9～80.6kW | 0 | 购机补贴(通用类) | 2028-06-29 | 江苏省 | 通过
92 | 耕整地机械 | 耕地机械 | 旋耕机 | 单轴2.5m及以上旋耕机 | 金湖蓝禾机械制造有限公司 | 旋耕机 | 1GKN-260 |  | 型号名称：1GKN-260型旋耕机；结构形式：框架式；整机外形尺寸：1050×2840×1150mm；工作幅宽：260cm；刀轴形式：单轴型；刀轴连接形式：接盘式；传动方式：中间传动；运输方式：普通型；刀辊设计转速：198r/min;刀辊最大回转半径245mm；刀辊总安装刀数：76把；旋耕刀型号：IT245；镇压型式：拖板；配套拖拉机标定功率：110.3~165.4KW；配套拖拉机动力输出轴转速： | 165.4 | 购机补贴(通用类) | 2028-09-26 | 江苏省 | 通过
93 | 耕整地机械 | 耕地机械 | 旋耕机 | 单轴2.5m及以上旋耕机 | 任丘市莲榕机械配件有限公司 | 旋耕机 | 1GQ-320 |  | 型号名称：1GQ-320；结构型式：框架式；整机外形尺寸（长×宽×高）mm：1190×3480×1250；工作幅宽cm：320；刀轴型式：单轴型；刀轴连接型式：接盘式；传动型式：侧边传动；刀辊设计转速r/min：298；刀辊最大回转半径mm：265；刀辊总安装刀数：68把；旋耕刀型号：IT265；配套拖拉机标定功率kW：110.2-132.4；配套拖拉机动力输出轴转速r/min：720 | 132.4 | 购机补贴(通用类) | 2027-07-29 | 河北省 | 通过
94 | 耕整地机械 | 耕地机械 | 旋耕机 | 单轴2.5m及以上旋耕机 | 任丘市莲榕机械配件有限公司 | 旋耕机 | 1GQ-350 |  | 型号名称：1GQ-350；结构型式：框架式；整机外形尺寸（长×宽×高）mm：1350×3820×1150；工作幅宽cm：350；刀轴型式：单轴型；刀轴连接型式：接盘式；传动型式：侧边传动；刀辊设计转速r/min：298；刀辊最大回转半径mm：265；刀辊总安装刀数：76把；旋耕刀型号：IT265；配套拖拉机标定功率kW：132.3-161.8；配套拖拉机动力输出轴转速r/min：720 | 161.8 | 购机补贴(通用类) | 2027-07-29 | 河北省 | 通过
95 | 耕整地机械 | 耕地机械 | 旋耕机 | 单轴2.5m及以上旋耕机 | 山东驰海机械科技有限公司 | 旋耕机 | 1GKN-280 |  | 框架式，单轴，耕幅2800mm，中间传动，旋耕刀型号：IT245，总安装刀数80 |  | 购机补贴(通用类) | 2028-03-28 | 山东省 | 通过
96 | 耕整地机械 | 耕地机械 | 旋耕机 | 单轴2.5m及以上旋耕机 | 山东驰海机械科技有限公司 | 旋耕机 | 1GKN-330 |  | 框架式，单轴，耕幅3300mm，中间传动，旋耕刀型号：IT245，总安装刀数92 | 0 | 购机补贴(通用类) | 2028-03-28 | 山东省 | 通过
97 | 耕整地机械 | 耕地机械 | 旋耕机 | 单轴2.5m及以上旋耕机 | 山东兄弟农业装备有限公司 | 旋耕机 | 1GKN-250 |  | 单轴；耕幅2.5m | 0 | 购机补贴(通用类) | 2028-09-21 | 山东省 | 通过
98 | 耕整地机械 | 耕地机械 | 旋耕机 | 单轴2.5m及以上旋耕机 | 山东兄弟农业装备有限公司 | 旋耕机 | 1GKN-280 |  | 单轴；耕幅2.8m | 0 | 购机补贴(通用类) | 2028-09-21 | 山东省 | 通过
99 | 耕整地机械 | 耕地机械 | 旋耕机 | 双轴2-2.5m旋耕机 | 蚌埠市金旋丰农业装备制造有限公司 | 双轴旋耕机 | 1GKNM-230 |  | 双轴，耕幅2.3米，结构型式：框架型，整机外形尺寸：（长×宽×高）2110×2620×1230（mm） | 0 | 购机补贴(通用类) | 2028-07-16 | 安徽省 | 通过
100 | 耕整地机械 | 耕地机械 | 旋耕机 | 双轴2.5m及以上旋耕机 | 蚌埠市金旋丰农业装备制造有限公司 | 双轴旋耕机 | 1GKNM-260 |  | 双轴，耕幅2.6米，结构型式：框架型，整机外形尺寸：（长×宽×高）2110×2880×1280（mm） | 0 | 购机补贴(通用类) | 2028-07-16 | 安徽省 | 通过
101 | 耕整地机械 | 耕地机械 | 旋耕机 | 双轴2.5m及以上旋耕机 | 蚌埠市金旋丰农业装备制造有限公司 | 双轴旋耕机 | 1GKNM-280 |  | 双轴，耕幅2.8米，结构型式：框架型，整机外形尺寸：（长×宽×高）2134×3170×1280（mm） | 0 | 购机补贴(通用类) | 2028-07-16 | 安徽省 | 通过
102 | 耕整地机械 | 耕地机械 | 旋耕机 | 双轴2.5m及以上旋耕机 | 金湖蓝禾机械制造有限公司 | 双轴旋耕机 | 1GKM-260 |  | 型号名称：1GKM-260型双轴旋耕机；结构形式：框架式；整机外形尺寸：1700×2960×1150mm；工作幅宽：260cm；刀轴形式：双轴型；刀轴连接形式：接盘式；传动方式：前轴中间传动，后轴侧边传动；运输方式：普通型；刀辊设计转速：前轴198r/min，后轴319r/min;刀辊最大回转半径：前轴245mm，后轴175mm；刀辊总安装刀数：前轴76把，后轴86把；旋耕刀型号：前轴IT245， | 165.4 | 购机补贴(通用类) | 2028-09-26 | 江苏省 | 通过
103 | 耕整地机械 | 耕地机械 | 旋耕机 | 双轴2.5m及以上旋耕机 | 石家庄兴农机械制造有限公司 | 双轴灭茬旋耕机 | 1GQNSM-250 |  | 工作幅宽2500mm;外形尺寸（长×宽×高）mm1550×2750×1200;配套拖拉机标定功率范围132.4～161.7kW;配套拖拉机动力输出轴转速720r/min;与拖拉机连接方式三点悬挂;结构型式框架式;传动方式中间传动;作业速度范围0.28～1.39m/s;旋耕机转速285r/min;灭茬转速296r/min;旋耕刀数72把;灭茬刀数132把;旋耕刀型号ⅠT245;灭茬刀型号MⅠ185 | 0 | 购机补贴(通用类) | 2028-06-04 | 河北省 | 通过
104 | 耕整地机械 | 耕地机械 | 旋耕机 | 2m及以上履带自走式旋耕机 | 湖州丰源农业装备制造有限公司 | 自走履带式旋耕机 | 现：1GZL230B(G4)（原：1GZL230B） |  | 工作状态外形尺寸（长*宽*高）3600*2460*2760mm;配套动力生产企业：浙江新柴股份有限公司；配套动力牌号型号：4D35R41S1024 ;配套动力标定功率：74.8KW；排放阶段：国四；整机质量：2450kg;最小离地间隙：315mm;作业耕幅：2300mm；履带节距/节数/宽：90/53/400,轨距：1209mm;变速箱档位数:前进 3 档/后退 3 档 | 74.8 | 购机补贴(通用类) | 2025-12-23 | 浙江省 | 通过
105 | 耕整地机械 | 耕地机械 | 旋耕机 | 2m及以上履带自走式旋耕机 | 江苏艾谷科技有限公司 | 自走履带式旋耕机 | 1GZL-220 |  | 配套动力:标定功率88.2kw/标定转速2600r/min、作业幅宽220cm、变速机构型式为机械+液压无极变速、最小离地间隙350mm、旋耕装置联接方式为三点悬挂、工作部件传动为侧边齿轮传动、发动机与离合器为皮带连接、制动方式摩擦片式、刀辊：总安装刀数90片/最大回转半径195mm/设计转速316r/min、轨距1250mm、履带：节距90mm/节数53/宽400mm | 88.2 | 购机补贴(通用类) | 2028-09-26 | 江苏省 | 通过
106 | 耕整地机械 | 耕地机械 | 旋耕机 | 2m及以上履带自走式旋耕机 | 洛阳格朗斯机械制造有限公司 | 自走履带旋耕机 | 现：1GZL-200(G4)（原：1GZL-200） |  | 型式：自走履带乘坐式；耕幅：200cm；发动机功率：73.6kW；最小离地间隙：340mm | 73.6 | 购机补贴(通用类) | 2027-11-28 | 河南省 | 通过
107 | 耕整地机械 | 耕地机械 | 旋耕机 | 2m及以上履带自走式旋耕机 | 中联重机浙江有限公司 | 履带自走式旋耕机 | 1GLZ-230MD1 |  | 型式：自走履带乘坐式；耕幅：2.3m；发动机功率：88.2kW；最小离地间隙：330mm | 88.2 | 购机补贴(通用类) | 2028-07-30 | 浙江省 | 通过
108 | 耕整地机械 | 耕地机械 | 旋耕机 | 2m及以上履带自走式旋耕机 | 中联重机浙江有限公司 | 履带自走式旋耕机 | 1GLZ-250AD1 |  | 型式：自走履带乘坐式；耕幅：2.5m；发动机功率：88.2kW；最小离地间隙：330mm | 88.2 | 购机补贴(通用类) | 2028-07-30 | 浙江省 | 通过
109 | 耕整地机械 | 耕地机械 | 旋耕机 | 2m及以上履带自走式旋耕机 | 中联重机浙江有限公司 | 履带自走式旋耕机 | 1GLZ-250B |  | 型式：自走履带乘坐式；耕幅：2.5m；发动机功率：88.2kW；最小离地间隙：330mm | 88.2 | 购机补贴(通用类) | 2028-07-30 | 浙江省 | 通过
110 | 耕整地机械 | 耕地机械 | 旋耕机 | 2m及以上履带自走式旋耕机 | 中联重机浙江有限公司 | 履带自走式旋耕机 | 1GLZ-250B1 |  | 型式：自走履带乘坐式；耕幅：2.5m；发动机功率：88.2kW；最小离地间隙：330mm | 88.2 | 购机补贴(通用类) | 2028-07-30 | 浙江省 | 通过
111 | 耕整地机械 | 耕地机械 | 旋耕机 | 2m及以上履带自走式旋耕机 | 中联重机浙江有限公司 | 履带自走式旋耕机 | 1GLZ-250BD |  | 型式：自走履带乘坐式；耕幅：2.5m；发动机功率：88.2kW；最小离地间隙：330mm | 88.2 | 购机补贴(通用类) | 2028-07-30 | 浙江省 | 通过
112 | 耕整地机械 | 耕地机械 | 旋耕机 | 2m及以上履带自走式旋耕机 | 中联重机浙江有限公司 | 履带自走式旋耕机 | 1GLZ-250BD1 |  | 型式：自走履带乘坐式；耕幅：2.5m；发动机功率：88.2kW；最小离地间隙：330mm | 88.2 | 购机补贴(通用类) | 2028-07-30 | 浙江省 | 通过
113 | 耕整地机械 | 耕地机械 | 深松机 | 4-5铲凿铲式深松机 | 青岛鲁耕农业机械有限公司 | 深松机 | 1S-230 |  | 结构形式悬挂式；振动方式非振动；外形尺寸（长*宽*高）1150mm*2480mm*1245mm；结构质量320kg；配套动力73.5-92.0KW轮式拖拉机；作业速度3-5km/h；作业小时生产率 0.6-1.0h㎡/h；工作幅宽230cm；铲间距50cm；深松铲结构形式平凿双翼；深松铲排列方式前2后3；深松铲数量5个；深松深度＞30cm |  | 购机补贴(通用类) | 2028-01-10 | 山东省 | 通过
114 | 耕整地机械 | 耕地机械 | 深松机 | 6铲及以上凿铲式深松机 | 河南豪久科技有限公司 | 深松机 | 1S-250 |  | 深松部件：6个；深松铲结构型式：凿铲式；铲间距：417mm | 0 | 购机补贴(通用类) | 2028-10-12 | 河南省 | 通过
115 | 耕整地机械 | 耕地机械 | 深松机 | 6铲及以上偏柱式、全方位式深松机 | 青岛鲁耕农业机械有限公司 | 深松机 | 1S-300S |  | 结构型式悬挂式；振动方式非振动；配套动力范围95.6-121.3KW；外形尺寸（长*宽*高）1150mm*3050mm*1500mm；作业速度5-7km/h；作业小时生产率 1.2-2 .1h㎡/h；工作幅宽300cm；铲间距50cm；深松铲结构形式偏柱式；深松铲排列方式两行交错；深松铲数量6个；耕深≥30cm |  | 购机补贴(通用类) | 2028-01-10 | 山东省 | 通过
116 | 耕整地机械 | 耕地机械 | 开沟机 | 开沟深度50cm以下配套轮式拖拉机开沟机 | 安徽得田农业机械装备有限公司 | 复式开沟机 | 1GK-230 |  | 型号名称：1GK-230型。结构型式：框架型。配置拖拉机标定功率：51.5-62.5kW。配置拖拉机动力输出轴转速：540/720r/min。外形尺寸（长*宽*高）：1300mm*2500mm*1230mm。作业速度范围：0.4~0.8m/s。工作幅宽：230cm。最终传动方式：齿轮传动。旋耕刀数量：68把。开沟刀数量：16把。与拖拉机联接方式：悬挂式。开沟深度：16cm。沟面宽度：23cm。 | 0 | 购机补贴(非通用类) | 2028-07-16 | 安徽省 | 通过
117 | 耕整地机械 | 耕地机械 | 开沟机 | 开沟深度50cm以下配套轮式拖拉机开沟机 | 河南豪久科技有限公司 | 旋耕开沟机 | 12KG-25（200） |  | 配套轮式拖拉机；开沟深度：≥25cm | 0 | 购机补贴(非通用类) | 2028-10-12 | 河南省 | 通过
118 | 耕整地机械 | 耕地机械 | 开沟机 | 开沟深度50cm以下配套轮式拖拉机开沟机 | 河南豪久科技有限公司 | 旋耕开沟机 | 12KG-25（230） |  | 配套轮式拖拉机；开沟深度：≥25cm | 0 | 购机补贴(非通用类) | 2028-10-12 | 河南省 | 通过
119 | 耕整地机械 | 耕地机械 | 开沟机 | 开沟深度50cm以下配套轮式拖拉机开沟机 | 淮安市宏凯农业机械有限公司 | 单圆盘开沟机 | 1K-35B |  | 配套轮式拖拉机，开沟深度30-35cm，开沟宽度：沟面25-32cm沟底11±1cm,结构型式：单圆盘，最终传动方式：齿轮，与拖拉机挂接方式：悬挂式，与拖拉机挂接位置：后置式，配套拖拉机标定功率：36.8-66.2kw，配套拖拉机动力输出轴转速：720r/min,外形尺寸1540x995x1405mm,生产率：2000-3000m/h，弯刀数量：12把，直刀数量：6把 | 0 | 购机补贴(非通用类) | 2028-06-29 | 江苏省 | 通过
120 | 耕整地机械 | 耕地机械 | 开沟机 | 开沟深度50cm以下配套轮式拖拉机开沟机 | 淮安市宏凯农业机械有限公司 | 双圆盘开沟机 | 1KS-35B |  | 配套轮式拖拉机，开沟深度30-35cm，开沟宽度：沟面30-50cm沟底18±1cm,结构型式：双圆盘，最终传动方式：齿轮，与拖拉机挂接方式：悬挂式，与拖拉机挂接位置：后置式，配套拖拉机标定功率：36.8-66.2 kw，配套拖拉机动力输出轴转速：720r/min,外形尺寸1500x850x1240mm,生产率：2000-3500m/h，弯刀数量：30把 | 0 | 购机补贴(非通用类) | 2028-06-29 | 江苏省 | 通过
121 | 耕整地机械 | 耕地机械 | 开沟机 | 开沟深度50cm以下配套轮式拖拉机开沟机 | 淮安鑫鑫宇机械有限公司 | 单圆盘开沟机 | 1K-35 |  | 最终传动方式：齿轮 与拖拉机挂接方式：三点悬挂式 与拖拉机挂接位置：后置式 配套拖拉机标定功率：55.1-66.5（kw） 动力输出轴转速：700（r/min） 外形尺寸：1640*990*1350（mm） 作业速度范围：0.72-1.06（m/s） 生产率：2600-3800（m/h） | 55.1 | 购机补贴(非通用类) | 2026-05-05 | 江苏省 | 通过
122 | 耕整地机械 | 耕地机械 | 开沟机 | 开沟深度50cm以下配套轮式拖拉机开沟机 | 淮安鑫鑫宇机械有限公司 | 双圆盘开沟机 | 1KS-35 |  | 最终传动方式：齿轮 与拖拉机挂接方式：三点悬挂式 与拖拉机挂接位置：后置式 配套拖拉机标定功率：55.1-66.5（kw） 动力输出轴转速：720（r/min） 外形尺寸：1550*770*1350（mm） 作业速度范围：0.58-0.97（m/s） 生产率：2100-3500（m/h） 最终传动方式：齿轮 与拖拉机挂接方式：三点悬挂式 与拖拉机挂接位置：后置式 配套拖拉机标定功率：55.1-66 | 55.1 | 购机补贴(非通用类) | 2026-05-05 | 江苏省 | 通过
123 | 耕整地机械 | 耕地机械 | 开沟机 | 开沟深度50cm以下配套轮式拖拉机开沟机 | 盐城力田农业机械有限公司 | 开沟机 | 1KS-35 |  | 配套动力58.8-88.2kw,沟深25-40cm,沟底宽12.5cm,沟面宽26-40cm,机器重350kg | 0 | 购机补贴(非通用类) | 2028-04-27 | 江苏省 | 通过
124 | 耕整地机械 | 耕地机械 | 开沟机 | 开沟深度50cm及以上配套轮式拖拉机开沟机 | 泰州久保丰农业机械科技有限公司 | 农用圆盘开沟机 | 1KS-50 |  | 产品型号1KS-50型农用圆盘开沟机，结构形式：双圆盘，最终传动方式：齿轮，与拖拉机挂接方式：悬挂式，与拖拉机挂接位置：后置式，配套动力：88.3-117.8KW，外形尺寸：1580*920*1260mm，开沟形式：梯形，开沟条数：1条，刀盘数量：2个，开沟刀弯刀30把，开沟深度：52cm，沟面宽度：51.5cm,沟底宽度11.9cm,沟底浮土厚度4.2cm,作业速度范围：0.72-1.38m/s | 0 | 购机补贴(非通用类) | 2028-07-31 | 江苏省 | 通过
125 | 耕整地机械 | 整地机械 | 埋茬起浆机 | 2.2m≤幅宽<2.6m埋茬起浆机 | 江西昊远智达农业装备有限公司 | 埋茬起浆机 | 1JS-230 |  | 与配套拖拉机联接方式：三点悬挂，配套拖拉机标定功率范围：51.5-73.5kw，工作宽幅2.3米，搅浆刀型式：弧形搅浆刀，搅浆刀总安装数量：66把，外形尺寸：900*2480*1050mm，搅浆刀辊转速：282-376r/min，搅浆刀辊最大回转半径：230mm。 | 0 | 购机补贴(非通用类) | 2028-10-10 | 江西省 | 通过
126 | 耕整地机械 | 整地机械 | 埋茬起浆机 | 2.2m≤幅宽<2.6m埋茬起浆机 | 江西昊远智达农业装备有限公司 | 埋茬起浆机 | 1JS-230B |  | 与配套拖拉机联接方式：三点悬挂，配套拖拉机标定功率范围：51.5-73.5kw，工作宽幅2.3米，搅浆刀型式：小弧形打浆刀，搅浆刀总安装数量：98把，外形尺寸：900*2480*1050mm，搅浆刀辊转速：282-376r/min，搅浆刀辊最大回转半径：190mm。 | 0 | 购机补贴(非通用类) | 2028-10-10 | 江西省 | 通过
127 | 耕整地机械 | 整地机械 | 埋茬起浆机 | 2.2m≤幅宽<2.6m埋茬起浆机 | 江西昊远智达农业装备有限公司 | 埋茬起浆机 | 1JS-250 |  | 与配套拖拉机联接方式：三点悬挂，配套拖拉机标定功率范围：66.1-95.6kw，工作宽幅2.5米，搅浆刀型式：弧形搅浆刀，搅浆刀总安装数量：72把，外形尺寸：900*2680*1050mm，搅浆刀辊转速：282-376r/min，搅浆刀辊最大回转半径：230mm。 | 0 | 购机补贴(非通用类) | 2028-10-10 | 江西省 | 通过
128 | 耕整地机械 | 整地机械 | 埋茬起浆机 | 2.2m≤幅宽<2.6m埋茬起浆机 | 江西昊远智达农业装备有限公司 | 埋茬起浆机 | 1JS-250B |  | 与配套拖拉机联接方式：三点悬挂，配套拖拉机标定功率范围：66.1-95.6kw，工作宽幅2.5米，搅浆刀型式：小弧形打浆刀，搅浆刀总安装数量：108把，外形尺寸：900*2680*1050mm，搅浆刀辊转速：282-376r/min，搅浆刀辊最大回转半径：190mm。 | 0 | 购机补贴(非通用类) | 2028-10-10 | 江西省 | 通过
129 | 耕整地机械 | 整地机械 | 埋茬起浆机 | 2.2m≤幅宽<2.6m埋茬起浆机 | 盐城平波机械制造有限公司 | 水田平地搅浆机 | 1JS-240 |  | 结构型式：圆梁式、单轴；工作幅宽：2400mm；传动方式：单侧边传动、齿轮传动。 | 0 | 购机补贴(非通用类) | 2028-08-30 | 江苏省 | 通过
130 | 耕整地机械 | 整地机械 | 埋茬起浆机 | 2.2m≤幅宽<2.6m埋茬起浆机 | 盐城市盾田机械制造有限公司 | 水田平地搅浆机 | 1JS-250B |  | 工作幅宽:2570mm；结构型式：圆梁式、单轴；与配套拖拉机联接方式：三点悬挂；传动方式：单侧边传动、齿轮传动；总安装刀数：66把； | 0 | 购机补贴(非通用类) | 2028-08-30 | 江苏省 | 通过
131 | 耕整地机械 | 整地机械 | 埋茬起浆机 | 2.6m≤幅宽<3.2m埋茬起浆机 | 常州国腾机械科技有限公司 | 水田埋茬起浆机 | 1JS-300A |  | 幅宽=3米 | 0 | 购机补贴(非通用类) | 2028-08-30 | 江苏省 | 通过
132 | 耕整地机械 | 整地机械 | 埋茬起浆机 | 2.6m≤幅宽<3.2m埋茬起浆机 | 常州国腾机械科技有限公司 | 水田埋茬起浆机 | 1JSL-265 |  | 幅宽=2.65米 | 0 | 购机补贴(非通用类) | 2028-08-30 | 江苏省 | 通过
133 | 耕整地机械 | 整地机械 | 埋茬起浆机 | 2.6m≤幅宽<3.2m埋茬起浆机 | 常州国腾机械科技有限公司 | 水田埋茬起浆机 | 1JSL-285 |  | 幅宽=2.85米 | 0 | 购机补贴(非通用类) | 2028-08-30 | 江苏省 | 通过
134 | 耕整地机械 | 整地机械 | 埋茬起浆机 | 2.6m≤幅宽<3.2m埋茬起浆机 | 盐城平波机械制造有限公司 | 水田平地搅浆机 | 1JS-260 |  | 结构型式：圆梁式、单轴；工作幅宽：2600mm；传动方式：单侧边传动、齿轮传动。 | 0 | 购机补贴(非通用类) | 2028-08-30 | 江苏省 | 通过
135 | 耕整地机械 | 整地机械 | 埋茬起浆机 | 2.6m≤幅宽<3.2m埋茬起浆机 | 盐城平波机械制造有限公司 | 水田平地搅浆机 | 1JS-280 |  | 结构型式：圆梁式、单轴；工作幅宽：2800mm；传动方式：单侧边传动、齿轮传动。 | 0 | 购机补贴(非通用类) | 2028-08-30 | 江苏省 | 通过
136 | 耕整地机械 | 整地机械 | 埋茬起浆机 | 2.6m≤幅宽<3.2m埋茬起浆机 | 盐城市盾田机械制造有限公司 | 水田平地搅浆机 | 1JS-260B |  | 工作幅宽:2670mm；结构型式：圆梁式、单轴；与配套拖拉机联接方式：三点悬挂；传动方式：单侧边传动、齿轮传动；总安装刀数：68把； | 0 | 购机补贴(非通用类) | 2028-08-30 | 江苏省 | 通过
137 | 耕整地机械 | 整地机械 | 埋茬起浆机 | 2.6m≤幅宽<3.2m埋茬起浆机 | 盐城市盾田机械制造有限公司 | 水田平地搅浆机 | 1JS-280B |  | 工作幅宽:2870mm；结构型式：圆梁式、单轴；与配套拖拉机联接方式：三点悬挂；传动方式：单侧边传动、齿轮传动；总安装刀数：74把； | 0 | 购机补贴(非通用类) | 2028-08-30 | 江苏省 | 通过
138 | 耕整地机械 | 整地机械 | 埋茬起浆机 | 2.6m≤幅宽<3.2m埋茬起浆机 | 盐城市盾田机械制造有限公司 | 水田平地搅浆机 | 1JS-300B |  | 工作幅宽:3070mm；结构型式：圆梁式、单轴；与配套拖拉机联接方式：三点悬挂；传动方式：单侧边传动、齿轮传动；总安装刀数：78把； | 0 | 购机补贴(非通用类) | 2028-08-30 | 江苏省 | 通过
139 | 耕整地机械 | 整地机械 | 埋茬起浆机 | 幅宽3.2m及以上埋茬起浆机 | 常州国腾机械科技有限公司 | 水田埋茬起浆机 | 1JSL-320 |  | 幅宽=3.2米 | 0 | 购机补贴(非通用类) | 2028-08-30 | 江苏省 | 通过
140 | 耕整地机械 | 整地机械 | 埋茬起浆机 | 幅宽3.2m及以上埋茬起浆机 | 常州汉森机械股份有限公司 | 水田埋茬起浆机 | 1JS-380A |  | 工作幅宽：3800mm | 0 | 购机补贴(非通用类) | 2028-09-26 | 江苏省 | 通过
141 | 耕整地机械 | 整地机械 | 埋茬起浆机 | 幅宽3.2m及以上埋茬起浆机 | 常州汉森机械股份有限公司 | 水田平地搅浆机 | 1JS-460 |  | 工作幅宽：4600mm | 0 | 购机补贴(非通用类) | 2028-09-26 | 江苏省 | 通过
142 | 耕整地机械 | 整地机械 | 埋茬起浆机 | 幅宽3.2m及以上埋茬起浆机 | 常州汉森机械股份有限公司 | 水田平地搅浆机 | 1JS-500 |  | 工作幅宽：5000mm | 0 | 购机补贴(非通用类) | 2028-09-26 | 江苏省 | 通过
143 | 耕整地机械 | 整地机械 | 埋茬起浆机 | 幅宽3.2m及以上埋茬起浆机 | 盐城平波机械制造有限公司 | 水田平地搅浆机 | 1JS-360 |  | 结构型式：圆梁式、单轴；工作幅宽：3600mm；传动方式：单侧边传动、齿轮传动。 | 0 | 购机补贴(非通用类) | 2028-08-30 | 江苏省 | 通过
144 | 耕整地机械 | 整地机械 | 埋茬起浆机 | 幅宽3.2m及以上埋茬起浆机 | 盐城平波机械制造有限公司 | 水田平地搅浆机 | 1JS-400 |  | 结构型式：圆梁式、单轴；工作幅宽：3600mm；传动方式：单侧边传动、齿轮传动。 | 0 | 购机补贴(非通用类) | 2028-08-30 | 江苏省 | 通过
145 | 耕整地机械 | 整地机械 | 埋茬起浆机 | 幅宽3.2m及以上埋茬起浆机 | 盐城市盾田机械制造有限公司 | 水田平地搅浆机 | 1JS-320B |  | 工作幅宽:3270mm；结构型式：圆梁式、单轴；与配套拖拉机联接方式：三点悬挂；传动方式：单侧边传动、齿轮传动；总安装刀数：82把； | 0 | 购机补贴(非通用类) | 2028-08-30 | 江苏省 | 通过
146 | 耕整地机械 | 整地机械 | 埋茬起浆机 | 幅宽3.2m及以上埋茬起浆机 | 盐城市龙宇农业装备有限公司 | 水田平地搅浆机 | 1JS-500 |  | 型号名称：1JS-500型水田平地搅浆机；整机外形尺寸 （长×宽×高）mm：1000x5200x1200；配套拖拉机标定功率范围（k W）：73.5-110.3；配套拖拉机动力输出轴转速（r/min）：540/720；与配套拖拉机联接方式：三点悬挂；结构型式：圆梁式、单轴；工作幅宽（mm）：5000；搅浆最终传动方式：双侧边传动、齿轮传动；搅浆刀型式：定制弧形打浆刀；搅浆刀总安装数量（把）：128 | 0 | 购机补贴(非通用类) | 2028-08-30 | 江苏省 | 通过
147 | 种植施肥机械 | 种子播前处理和育苗机械设备 | 育秧（苗）播种设备 | 生产率500(盘/H)及以上秧盘播种成套设备 | 宁波市快播农业机械有限公司 | 育秧播种机 | 2BP-1200 |  | 1，生产效率1200盘/小时；2，外形尺寸：7950ｘ470ｘ1150※加装25cm套件后，25cm行距可调；3，作业流程：底土，洒水，播种，覆士；4，播种量： 80~184g/盘可调 ※播种方式：滚筒散播；5，洒水方式：喷淋式 ※泵抽水，可调节水压洒水；6，配套电压： 220V ；7，功率930W | 0.93 | 购机补贴(非通用类) | 2028-08-29 | 浙江宁波 | 通过
148 | 种植施肥机械 | 种子播前处理和育苗机械设备 | 育秧（苗）播种设备 | 生产率500(盘/H)及以上秧盘播种成套设备 | 宁波市快播农业机械有限公司 | 育秧播种机 | 2BP-900 |  | 1，生产效率900盘/小时；2，外形尺寸：5290ｘ470ｘ1150 ※加装25cm套件后，25cm行距可调；3，作业流程：底土，洒水，播种，覆士；4，播种量： 80~184g/盘可调※播种方式：滚筒散播；5，洒水方式：喷淋式 ※泵抽水，可调节水压洒水；6，配套电压： 220V；7功率850W | 0.85 | 购机补贴(非通用类) | 2028-08-29 | 浙江宁波 | 通过
149 | 种植施肥机械 | 种子播前处理和育苗机械设备 | 育秧（苗）播种设备 | 生产率500(盘/H)及以上秧盘播种成套设备 | 台州市圣邦机械设备有限公司 | 水稻育秧播种流水线 | 2BDP-1200 |  | 生产效率≥1200盘/h 配套动力：275w 外形尺寸：447x47x113cm | 0.275 | 购机补贴(非通用类) | 2028-07-30 | 浙江省 | 通过
150 | 种植施肥机械 | 种子播前处理和育苗机械设备 | 育秧（苗）播种设备 | 生产率500(盘/H)及以上秧盘播种成套设备 | 天长市羽峰农机维修服务有限公司 | 秧盘播种成套设备 | 2BPC-1300 |  | 产品型号名称:2BPC-1300型秧盘播种成套设备 作业状态整机外型尺寸（长×宽×高）cm:750×55×95 结构型式：固定式 铺土器形式：输送带式 播种排种器形式：外槽滚轮+旋转毛刷 播种量调节档位数量：无极可调 覆土器形式：输送带式 覆土平整方式：旋转毛刷 输送传动型式：链条+滚轮 作业流程：铺土-淋水-播种-覆土 配套动力总功率：590W 配套动力类型：调速电机 | 0.59 | 购机补贴(非通用类) | 2028-09-25 | 安徽省 | 通过
151 | 种植施肥机械 | 种子播前处理和育苗机械设备 | 育秧（苗）播种设备 | 生产率500(盘/H)及以上秧盘播种成套设备 | 天长市羽峰农机维修服务有限公司 | 横向式秧盘播种成套设备 | 2BPHC-1600 |  | 产品型号名称2BPHC-1600型横向式秧盘播种成套设备 作业状态整机外形尺寸（长×宽×高）(3680×810×1090)mm 结构形式固定式 铺土器型式：输送带式 播种排种器型式：外槽辊轮+固定毛刷 播种量调节档位数量：无极可调 覆土器型式：输送带式 覆土平整方式：圆形压土辊+固定毛刷 输送传动型式：链条+皮带 作业流程：铺土-淋水-播种-覆土 配套动力总功率：430W 配套动力类型：调速电机 | 0.43 | 购机补贴(非通用类) | 2028-09-25 | 安徽省 | 通过
152 | 种植施肥机械 | 种子播前处理和育苗机械设备 | 育秧（苗）播种设备 | 生产率800(盘/H)及以上自走式秧田育秧播种机(双盘播种) | 淮安传海农业科技有限公司 | 自走式秧盘育秧播种机 | 2BPL-2D |  | 产品型号名称：2BPL-2D型自走式秧盘育秧播种机；作业状态整机外形尺寸：226cm×139cm×103cm；小时生产率：1200～1800盘/h；结构型式：行走式（双盘播种）；铺土器形式：输送带输送；播种器形式：棒式排种器；播种器调节挡位数量：无级（连续可调）；输送传送形式：链条传送；作业流程：行走、秧盘输送、铺底土、播种、覆土、摆盘；配套动力总功率：360W；配套动力类型：电动机。 | 0.36 | 购机补贴(非通用类) | 2028-09-26 | 江苏省 | 通过
153 | 种植施肥机械 | 播种机械（可含施肥功能） | 条播机 | 12-18行免耕条播机 | 唐河县大华机械设备有限公司 | 免耕施肥播种机 | 2BMF-12/6 |  | 结构型式：机械式；悬挂式；行距：185（140、230宽窄行）mm；工作行数：12行；作业幅宽：2190mm；排种器型式：槽轮式、非金属材料；排种器数量：12个；排肥器型式：槽轮式；排肥器数量：6；开沟器型式：播种：弯形圆管；施肥：箭铲式；开沟器数量：播种：12；施肥：6；地轮型式：镇压辊；破茬清垄工作部件型式：IT 225/IT 225左＋弯柄直刀；镇压器型式：镇压辊。 | 0 | 购机补贴(通用类) | 2025-09-29 | 河南省 | 通过
154 | 种植施肥机械 | 播种机械（可含施肥功能） | 条播机 | 12-18行免耕条播机 | 唐河县大华机械设备有限公司 | 免耕施肥播种机 | 2BMF-14/7 |  | 结构型式：机械式；悬挂式；行距：185（140、230宽窄行）mm；工作行数：14行；作业幅宽：2555mm；排种器型式：槽轮式、非金属材料；排种器数量：14个；排肥器型式：槽轮式；排肥器数量：7个；开沟器型式：播种：弯形圆管；施肥：箭铲式；开沟器数量：播种：14个；施肥：7个；地轮型式：镇压辊；破茬清垄工作部件型式：IT 225/IT 225左＋弯柄直刀；镇压器型式：镇压辊。 | 0 | 购机补贴(通用类) | 2025-09-29 | 河南省 | 通过
155 | 种植施肥机械 | 播种机械（可含施肥功能） | 条播机 | 12-18行免耕条播机 | 西安亚澳农机股份有限公司 | 免耕播种施肥机 | 2BMG-14（7）（250） |  | 配套动力范围（kW）：73.5～95.5；外形尺寸（工作状态，长×宽×高)mm2030×2850×1430；结构质量（kg）：1142；行距（cm）小麦：窄8宽30 化肥38；工作行数：小麦14化肥7；工作幅宽（cm）：266；传动机构型式：镇压轮链传动：；排种器型式：外槽轮式；排种器数量14；排肥器型式：外槽轮式；排肥器数量：7；开沟器型式：旋耕刀式；开沟器数量：7；种子箱容积：144L；肥箱容 |  | 购机补贴(通用类) | 2025-01-13 | 陕西省 | 通过
156 | 种植施肥机械 | 播种机械（可含施肥功能） | 条播机 | 12-18行免耕条播机 | 郓城县工力有限公司 | 小麦免耕施肥播种机 | 2BMF-12/6 |  | 配套动力99.2-110.3kW、外形尺寸：2600*2660*1380、工作行数：12行、传动机构型式：齿轮+链条+万向节、排种器型式：窝眼式、排种器数量：12个、排肥器型式：外槽轮式、排肥器数量：12个、种/肥箱容积：117/144L、 | 110.3 | 购机补贴(通用类) | 2027-12-29 | 山东省 | 通过
157 | 种植施肥机械 | 播种机械（可含施肥功能） | 条播机 | 12-18行条播机 | 泰州樱田农机制造有限公司 | 水稻直播机 | 2BD-16T |  | 工作状态外形尺寸（长×宽×高mm）（1820×3130×1470）；配套动力：90-130kw；结构形式：悬挂式；播种行数：16行；播种行距：16cm；排种器数量：16个；排种器型式：棘轮式；种（肥）箱容积：1000L；排种（肥）量调节方式：手动；排种开沟器型式：圆盘式开沟；排种开沟器数量：16个；镇压器型式：镇压辊 | 0 | 购机补贴(非通用类) | 2028-02-27 | 江苏省 | 通过
158 | 种植施肥机械 | 播种机械（可含施肥功能） | 穴播机 | 4-5行穴播机 | 蚌埠农丰农业机械制造有限公司 | 玉米播种机 | 2BYF-5 |  | 型号名称 2BYF-5型玉米播种机、结构型式 机械式；悬挂式、配套动力范围 （kW）66.15～117.6、整机外形尺寸（长×宽×高）（mm）1920×3050×1200、作业速度范围（m/s）0.5～0.9、作业小时生产率（hm2/h)0.4～0.8、工作宽幅（cm)300、行距（cm)60、工作行数（行）5、排种器型式 勺轮式（金属材料）、排种器数量（个）5、排肥器型式 槽轮式（非金属材料） | 99 | 购机补贴(通用类) | 2028-09-25 | 安徽省 | 通过
159 | 种植施肥机械 | 播种机械（可含施肥功能） | 穴播机 | 4-5行穴播机 | 巨鹿县君坤机械有限公司 | 杂粮播种机 | 2BF-4 |  | 播种行数（工作行数）：4行 | 0 | 购机补贴(通用类) | 2028-09-27 | 河北省 | 通过
160 | 种植施肥机械 | 播种机械（可含施肥功能） | 穴播机 | 4-5行穴播机 | 巨鹿县君坤机械有限公司 | 杂粮播种机 | 2BF-5 |  | 播种行数（工作行数）：5行 | 0 | 购机补贴(通用类) | 2028-09-27 | 河北省 | 通过
161 | 种植施肥机械 | 播种机械（可含施肥功能） | 穴播机 | 6行及以上穴播机 | 巨鹿县君坤机械有限公司 | 杂粮播种机 | 2BF-6 |  | 播种行数（工作行数）：6行 | 0 | 购机补贴(通用类) | 2028-09-27 | 河北省 | 通过
162 | 种植施肥机械 | 播种机械（可含施肥功能） | 单粒（精密）播种机 | 2-3行机械式精量播种机 | 任丘市喜神农业机械有限公司 | 玉米施肥精量播种机 | 2BYCF-3 |  | 结构形式：机械式、悬挂式、工作幅宽：180cm、工作行数：3行 |  | 购机补贴(通用类) | 2028-06-04 | 河北省 | 通过
163 | 种植施肥机械 | 播种机械（可含施肥功能） | 单粒（精密）播种机 | 4-5行机械式精量播种机 | 济宁海农农业机械有限公司 | 大豆播种机 | 2BDF-5C |  | 整机外形尺寸（长×宽×高）1660×2030×1180mm 行距35～42cm 工作行数5行 排种器数量5个 排肥器数量3个 排种开沟器数量5个 排肥开沟器数量3个 播种部分传动方式传动轴传动+链传动 地轮型式铁花笼 镇压器型式铁花笼 | 0 | 购机补贴(通用类) | 2028-09-05 | 山东省 | 通过
164 | 种植施肥机械 | 播种机械（可含施肥功能） | 单粒（精密）播种机 | 4-5行机械式精量播种机 | 济宁海农农业机械有限公司 | 大豆播种机 | 2BDF-5X |  | 型号名称2BDF-5X型大豆播种机 整机外形尺寸（长×宽×高）1660×2310×1180mm 工作幅宽175～210cm 工作行数5行 排种器型式勺轮式（金属材料） 排种器数量5个 排肥器型式外槽轮式（非金属材料） 排肥器数量3个 排种开沟器数量5个 排肥开沟器数量3个 地轮型式橡胶轮 覆土器型式铁轮 镇压机构配置方式独立式 仿形方式单体独立同步仿形 仿形机构型式平行四连杆式 | 0 | 购机补贴(通用类) | 2028-09-05 | 山东省 | 通过
165 | 种植施肥机械 | 播种机械（可含施肥功能） | 单粒（精密）播种机 | 4-5行机械式精量播种机 | 任丘市喜神农业机械有限公司 | 玉米施肥精量播种机 | 2BYXF-4 |  | 结构形式：机械式、悬挂式、工作幅宽：240cm、工作行数：4行 | 0 | 购机补贴(通用类) | 2028-06-04 | 河北省 | 通过
166 | 种植施肥机械 | 播种机械（可含施肥功能） | 单粒（精密）播种机 | 6-10行机械式精量播种机 | 济宁海农农业机械有限公司 | 大豆播种机 | 2BDF-6X |  | 型号名称 2BDF-6X型大豆播种机 整机外形尺寸（长×宽×高）1660×2480×1180 mm 结构型式机械式；悬挂式） 工作幅宽210～252cm 工作行数6行 排种器型式勺轮式（金属材料） 排种器数量6个 排肥器型式外槽轮式（非金属材料） 排肥器数量3个 排种开沟器数量6个 排肥开沟器数量3个 地轮型式橡胶轮 覆土器型式铁轮 仿形方式单体独立同步仿形 仿形机构型式平行四连杆式 | 0 | 购机补贴(通用类) | 2028-09-05 | 山东省 | 通过
167 | 种植施肥机械 | 播种机械（可含施肥功能） | 单粒（精密）播种机 | 11行及以上机械式精量播种机 | 上海田惠农业装备有限公司 | 播种机 | 2BSX-16 |  | 结构型式:机械式 、工作幅宽:112cm、工作行数:16行、排种器型式：窝眼式、排种器数量：16、镇压器型式：滚筒式 | 0.03 | 购机补贴(通用类) | 2028-06-26 | 上海市 | 通过
168 | 种植施肥机械 | 播种机械（可含施肥功能） | 单粒（精密）播种机 | 6-10行气力式精量播种机 | 山东优尼亚农业机械有限公司 | 气吸式免耕玉米精密播种机 | 2BMYFQ-6 |  | 1 型号名称 / 2BMYFQ-6型气吸式免耕玉米精密播种机 2 结构型式 / 气力式、悬挂式 3 配套动力范围 kW 110.3～161.8 4 整机外形尺寸（长×宽×高） mm 2200×3550×1750 5 作业速度范围 km/h 8～12 6 作业小时生产率 hm2/h 0.9～2.8 7 行距 mm 600 8 工作行数 行 6 | 0 | 购机补贴(通用类) | 2028-09-05 | 山东省 | 通过
169 | 种植施肥机械 | 播种机械（可含施肥功能） | 单粒（精密）播种机 | 4-5行指夹式高性能单粒（精密）免耕播种机 | 潍柴雷沃智慧农业科技股份有限公司 | 免耕精量播种机 | 2BMXE-4D |  | 播种行数4行；排种器：指夹式；独立多级镇压机构；最低作业速度6km/h；单体独立同步仿形；独立防缠绕式破茬清垄机构；配置播种作业监测终端 | 0 | 购机补贴（非通用类） | 2028-01-10 | 山东省 | 通过
170 | 种植施肥机械 | 播种机械（可含施肥功能） | 单粒（精密）播种机 | 4-5行指夹式高性能单粒（精密）免耕播种机 | 潍柴雷沃智慧农业科技股份有限公司 | 免耕精量播种机 | 2BMXE-5D |  | 播种行数5行；排种器：指夹式；独立多级镇压机构；最低作业速度6km/h；单体独立同步仿形；独立防缠绕式破茬清垄机构；配置播种作业监测终端。 | 0 | 购机补贴（非通用类） | 2027-12-29 | 山东省 | 通过
171 | 种植施肥机械 | 播种机械（可含施肥功能） | 单粒（精密）播种机 | 6行及以上指夹式高性能单粒（精密）免耕播种机 | 潍柴雷沃智慧农业科技股份有限公司 | 免耕精量播种机 | 2BMXE-6D |  | 播种行数6行；排种器：指夹式；独立多级镇压机构；最低作业速度6km/h；单体独立同步仿形；独立防缠绕式破茬清垄机构；配置播种作业监测终端 | 0 | 购机补贴（非通用类） | 2027-12-29 | 山东省 | 通过
172 | 种植施肥机械 | 播种机械（可含施肥功能） | 单粒（精密）播种机 | 2-3行气力式高性能单粒（精密）免耕播种机 | 中科滕森（山东）智能装备有限公司 | 牵引式免耕气吸播种机 | 2BMYFQQ-2 |  | 结构形式：气力式；牵引式，整机外形尺寸（长*宽*高）2820*2006*1660mm，工作行数：2，整机结构质量：950kg | 0 | 购机补贴（非通用类） | 2028-09-21 | 山东省 | 通过
173 | 种植施肥机械 | 播种机械（可含施肥功能） | 单粒（精密）播种机 | 2-3行气力式高性能单粒（精密）免耕播种机 | 中科滕森（山东）智能装备有限公司 | 牵引式免耕气吸播种机 | 2BMZFQQ-2 |  | 结构形式：气力式；牵引式，整机外形尺寸（长*宽*高）3415*2140*1680mm，工作行数：2，整机结构质量：1320kg | 0 | 购机补贴（非通用类） | 2028-09-21 | 山东省 | 通过
174 | 种植施肥机械 | 播种机械（可含施肥功能） | 单粒（精密）播种机 | 4-5行气力式高性能单粒（精密）免耕播种机 | 潍柴雷沃智慧农业科技股份有限公司 | 免耕气吸精量播种机 | 2BMQE-4E |  | 播种行数4行；排种器：气力式；独立多级镇压机构；最低作业速度8km/h；单体独立同步仿形；独立防缠绕式破茬清垄机构；配置播种作业监测终端。 | 0 | 购机补贴（非通用类） | 2028-01-10 | 山东省 | 通过
175 | 种植施肥机械 | 播种机械（可含施肥功能） | 单粒（精密）播种机 | 4-5行气力式高性能单粒（精密）免耕播种机 | 潍柴雷沃智慧农业科技股份有限公司 | 免耕气吸精量播种机 | 2BMQE-5E |  | 播种行数5行；排种器：气力式；独立多级镇压机构；最低作业速度8km/h；单体独立同步仿形；独立防缠绕式破茬清垄机构；配置播种作业监测终端。 | 0 | 购机补贴（非通用类） | 2027-12-29 | 山东省 | 通过
176 | 种植施肥机械 | 播种机械（可含施肥功能） | 单粒（精密）播种机 | 4-5行气力式高性能单粒（精密）免耕播种机 | 中科滕森（山东）智能装备有限公司 | 牵引式免耕气吸播种机 | 2BMYFQQ-4 |  | 结构形式：气力式；牵引式，整机外形尺寸（长*宽*高）2820*3506*1720mm，工作行数：4，整机结构质量：1210kg | 0 | 购机补贴（非通用类） | 2028-09-21 | 山东省 | 通过
177 | 种植施肥机械 | 播种机械（可含施肥功能） | 单粒（精密）播种机 | 4-5行气力式高性能单粒（精密）免耕播种机 | 中科滕森（山东）智能装备有限公司 | 牵引式免耕气吸播种机 | 2BMYFQQ-5 |  | 结构形式：气力式；牵引式，整机外形尺寸（长*宽*高）2820*3600*1700mm，工作行数：5，整机结构质量：1600kg | 0 | 购机补贴（非通用类） | 2028-09-05 | 山东省 | 通过
178 | 种植施肥机械 | 播种机械（可含施肥功能） | 单粒（精密）播种机 | 4-5行气力式高性能单粒（精密）免耕播种机 | 中科滕森（山东）智能装备有限公司 | ﻿牵引式免耕气吸播种机 | 2BMZFQQ-4 |  | 结构形式：气力式；牵引式，整机外形尺寸（长*宽*高）3415*3110*1680mm，工作行数：4，整机结构质量：1970kg | 0 | 购机补贴（非通用类） | 2028-09-21 | 山东省 | 通过
179 | 种植施肥机械 | 播种机械（可含施肥功能） | 单粒（精密）播种机 | 4-5行气力式高性能单粒（精密）免耕播种机 | 中科滕森（山东）智能装备有限公司 | 牵引式免耕气吸播种机 | 2BMZFQQ-5 |  | 结构形式：气力式；牵引式，整机外形尺寸（长*宽*高）3330*3100*1680mm，工作行数：5，整机结构质量：2180kg | 0 | 购机补贴（非通用类） | 2028-09-05 | 山东省 | 通过
180 | 种植施肥机械 | 播种机械（可含施肥功能） | 单粒（精密）播种机 | 6行及以上气力式高性能单粒（精密）免耕播种机 | 潍柴雷沃智慧农业科技股份有限公司 | 免耕气吸精量播种机 | 2BMQE-6E |  | 播种行数6行；排种器：气力式；独立多级镇压机构；最低作业速度8km/h；单体独立同步仿形；独立防缠绕式破茬清垄机构；配置播种作业监测终端。 | 0 | 购机补贴（非通用类） | 2027-12-29 | 山东省 | 通过
181 | 种植施肥机械 | 播种机械（可含施肥功能） | 单粒（精密）播种机 | 6行及以上气力式高性能单粒（精密）免耕播种机 | 中科滕森（山东）智能装备有限公司 | 牵引式免耕气吸播种机 | 2BMYFQQ-6 |  | 结构形式：气力式；牵引式，整机外形尺寸（长*宽*高）2820*4315*1720mm，工作行数：6，整机结构质量：1830kg | 0 | 购机补贴（非通用类） | 2028-09-05 | 山东省 | 通过
182 | 种植施肥机械 | 播种机械（可含施肥功能） | 单粒（精密）播种机 | 6行及以上气力式高性能单粒（精密）免耕播种机 | 中科滕森（山东）智能装备有限公司 | 牵引式免耕气吸播种机 | 2BMYFQQ-8 |  | 结构形式：气力式；牵引式，整机外形尺寸（长*宽*高）3000*5750*1720mm，工作行数：8，整机结构质量：2600kg | 0 | 购机补贴（非通用类） | 2028-09-05 | 山东省 | 通过
183 | 种植施肥机械 | 播种机械（可含施肥功能） | 单粒（精密）播种机 | 6行及以上气力式高性能单粒（精密）免耕播种机 | 中科滕森（山东）智能装备有限公司 | 牵引式免耕气吸播种机 | 2BMZFQQ-6 |  | 结构形式：气力式；牵引式，整机外形尺寸（长*宽*高）3910*4100*1800mm，工作行数：6，整机结构质量：2520kg | 0 | 购机补贴（非通用类） | 2028-09-05 | 山东省 | 通过
184 | 种植施肥机械 | 耕整地播种作业机械（可含施肥功能） | 旋耕播种机 | 12-18行旋耕施肥播种机 | 河南省顺宏农机有限公司 | 旋耕施肥播种机 | 2BFG-18（250A） |  | 配套动力范围kW:≥117.6，整机外形尺寸（长x宽x高）mm:1960x2950x1500,工作幅宽：250cm,作业速度范围m/s:0.5-1.2，耕深cm:≥8 | 0 | 购机补贴(非通用类) | 2028-06-14 | 河南省 | 通过
185 | 种植施肥机械 | 耕整地播种作业机械（可含施肥功能） | 旋耕播种机 | 12-18行旋耕施肥播种机 | 河南省顺宏农机有限公司 | 旋耕施肥播种机 | 2BFG-18（280A） |  | 配套动力范围kW:≥132.3，整机外形尺寸（长x宽x高）mm:1960x3270x1500,工作幅宽：280cm,作业速度范围m/s:0.5-1.2，耕深cm:≥8 | 0 | 购机补贴(非通用类) | 2028-06-14 | 河南省 | 通过
186 | 种植施肥机械 | 耕整地播种作业机械（可含施肥功能） | 旋耕播种机 | 12-18行旋耕施肥播种机 | 湖北中轩科技有限公司 | 旋耕施肥播种机 | 2BFG-18(8)(280) |  | 整机外形尺寸（长*宽*高）1800*3200*1400；工作幅宽：280cm；耕深：8-15cm；行距：16cm；工作行数：18行；旋耕部分传动方式：中间齿轮传动；排种器型式：槽轮式；排种器数量：18个；排肥器型式：外槽轮式；排肥器数量：8个；排种开沟型式：双圆盘；排种开沟数量：18个；种肥箱容积：100/185L；种/肥排量调节方式：侧边螺杆调节；播种部分传动方式：地轮+链传动。 | 0 | 购机补贴(非通用类) | 2028-10-12 | 湖北省 | 通过
187 | 种植施肥机械 | 耕整地播种作业机械（可含施肥功能） | 旋耕播种机 | 12-18行旋耕施肥播种机 | 连云港国旋机械有限公司 | 双轴旋耕施肥播种机 | 2BFG-16(10)(250) |  | 型号名称：2BFG-16（10）（250）型双轴旋耕施肥播种机；结构型式：机械式、悬挂式；配套动力范围（kW）： 95.6～110.2；整机外形尺寸（长×宽×高）mm：2050×2980×1650 ；耕深（cm）：≥8 ；工作行数 （行）：16（播种）/10（施肥）；排种器型式 ：槽轮式/非金属材料；排种器数量（个）：16 | 0 | 购机补贴(非通用类) | 2028-02-27 | 江苏省 | 通过
188 | 种植施肥机械 | 耕整地播种作业机械（可含施肥功能） | 旋耕播种机 | 12-18行旋耕施肥播种机 | 涟水县昌润机械有限公司 | 旋耕施肥播种机 | 2BFG-13(6)(210) |  | 2BFG-13(6)(210)型旋耕施肥播种机,工作幅宽:217cm,耕深≥8cm,行距(cm)16.2(播种)/35(施肥),工作行数:13(播种)/6(施肥),旋耕部分传动方式:前轴中间传动，后轴侧边传动 | 0 | 购机补贴(非通用类) | 2028-09-26 | 江苏省 | 通过
189 | 种植施肥机械 | 耕整地播种作业机械（可含施肥功能） | 旋耕播种机 | 12-18行旋耕施肥播种机 | 涟水县昌润机械有限公司 | 旋耕施肥播种机 | 2BFG-15(6)(230) |  | 2BFG-15(6)(230)型旋耕施肥播种机, 工作幅宽 :240cm;行距 (cm):15.4(播种)/35(施肥); 工作行数:15(播种)/6(施肥),旋耕部分传动方式 :前轴中间传动，后轴侧边传动 | 0 | 购机补贴(非通用类) | 2028-09-26 | 江苏省 | 通过
190 | 种植施肥机械 | 耕整地播种作业机械（可含施肥功能） | 旋耕播种机 | 12-18行旋耕施肥播种机 | 涟水县昌润机械有限公司 | 旋耕施肥播种机 | 2BFG-17(8)(250) |  | 型号名称 / 2BFG-17(8)(250)型旋耕施肥播种机,工作幅宽:261cm,耕深:≥8cm,行距(cm): 14.7(播种)/30(施肥),工作行数 :17(播种)/8(施肥),旋耕部分传动方式:前轴中间传动，后轴侧边传动 | 0 | 购机补贴(非通用类) | 2028-09-26 | 江苏省 | 通过
191 | 种植施肥机械 | 耕整地播种作业机械（可含施肥功能） | 旋耕播种机 | 12-18行旋耕施肥播种机 | 涟水县昌润机械有限公司 | 旋耕施肥播种机 | 2BFG-17(8)(250)A |  | 型号名称：2BFG-17(8)(250)A型双轴旋耕施肥播种机，工作幅宽：250cm，耕深 ≥8cm，行距（cm）14(播种)/25(施肥），工作行数：17播种)/8(施肥），旋耕部分传动方式：前轴侧边传动、后轴侧边传动 | 0 | 购机补贴(非通用类) | 2028-09-26 | 江苏省 | 通过
192 | 种植施肥机械 | 耕整地播种作业机械（可含施肥功能） | 旋耕播种机 | 12-18行旋耕施肥播种机 | 任丘市喜神农业机械有限公司 | 旋耕施肥播种机 | 2BFG-14(215) |  | 结构形式：机械式、悬挂式、工作幅宽：215cm、工作行数：14行（含旋耕、施肥、播种形式） | 0 | 购机补贴(非通用类) | 2028-06-04 | 河北省 | 通过
193 | 种植施肥机械 | 耕整地播种作业机械（可含施肥功能） | 旋耕播种机 | 12-18行旋耕施肥播种机 | 任丘市喜神农业机械有限公司 | 旋耕施肥播种机 | 2BFG-16(240) |  | 结构形式：机械式、悬挂式、工作幅宽：240cm、工作行数：16行（含旋耕、施肥、播种形式） |  | 购机补贴(非通用类) | 2028-06-04 | 河北省 | 通过
194 | 种植施肥机械 | 耕整地播种作业机械（可含施肥功能） | 旋耕播种机 | 19-24行旋耕施肥播种机 | 连云港国旋机械有限公司 | 双轴旋耕施肥播种机 | 2BFG-19(10)(280) |  | 型号名称 ： 2BFG-19（10）（280）型双轴旋耕施肥播种机； 结构型式 ： 机械式、悬挂式 ；配套动力范围 ：（kW） 110.2～132.3 ；整机外形尺寸（长×宽×高） （mm）： 2050×3280×1650 ；工作幅宽（cm） ： 280 ；耕深（cm）： ≥8 ；行距 （cm）： 14.7（播种）/28（施肥）； 工作行数 （行） ：19（播种）/10（施肥） | 0 | 购机补贴(非通用类) | 2028-02-27 | 江苏省 | 通过
195 | 种植施肥机械 | 耕整地播种作业机械（可含施肥功能） | 旋耕播种机 | 19-24行旋耕施肥播种机 | 涟水县昌润机械有限公司 | 旋耕施肥播种机 | 2BFG-20(8)(280) |  | 型号名称:2BFG-20(8)(280) 型旋耕施肥播种机,工作幅宽289cm,耕深≥8cm,行距(cm)14.2(播种)/35.2(施肥),工作行数:20(播种)/8(施肥),旋耕部分传动方式:前轴中间传动，后轴侧边传动 | 0 | 购机补贴(非通用类) | 2028-09-26 | 江苏省 | 通过
196 | 种植施肥机械 | 耕整地播种作业机械（可含施肥功能） | 旋耕播种机 | 19-24行旋耕施肥播种机 | 涟水县昌润机械有限公司 | 旋耕施肥播种机 | 2BFG-20(8)(280)A |  | 型号名称 :2BFG-20(8)(280)A 型双轴旋耕施肥播种机,工作幅宽:280cm，耕深≥8cm，行距（cm）14(播种)/35(施肥)，工作行数 ：20(播种)/8(施肥)，旋耕部分传动方式：前轴侧边传动、后轴侧边传动 | 0 | 购机补贴(非通用类) | 2028-09-26 | 江苏省 | 通过
197 | 种植施肥机械 | 栽植机械 | 插秧机 | 4行手扶步进式水稻插秧机 | 常州东风农机集团有限公司 | 步行式机动水稻插秧机 | 2ZX-430 |  | 型号名称：2ZX-430型步行式机动水稻插秧机、结构型式：手扶式、配套发动机额定功率：3.5KW、工作行数：4行、整机外形尺寸(长x宽x高)：2140x1630x910mm、行距：300mm、作业行走变速方式：齿轮机械换挡。 | 3.5 | 购机补贴(通用类) | 2027-12-29 | 江苏省 | 通过
198 | 种植施肥机械 | 栽植机械 | 插秧机 | 6行及以上手扶步进式水稻插秧机 | 常州东风农机集团有限公司 | 步行式机动水稻插秧机 | 2ZX-630 |  | 型号名称：2ZX-630型步行式机动水稻插秧机、结构型式：手扶式、配套发动机额定功率：3.5KW、工作行数：6行、整机外形尺寸(长x宽x高)：2390x2250x910mm、行距：300mm、作业行走变速方式：齿轮机械换挡。 | 3.5 | 购机补贴(通用类) | 2027-12-29 | 江苏省 | 通过
199 | 种植施肥机械 | 栽植机械 | 插秧机 | 6-7行四轮乘坐式水稻插秧机 | 江苏福马高新动力机械有限公司 | 乘坐式高速水稻插秧机 | 2ZG-6D3 |  | 型号名称：2ZG-6D3型乘坐式高速水稻插秧机 配套发动机生产企业：安徽全柴动力股份有限公司，配套发动机型号规格：V13-25C43（国四）/配套发动机生产企业：无锡珀金斯小型发动机有限公司；配套发动机型号规格：403EA-11（国四）；配套发动机燃油类型：柴油，发动机额定功率：18.4KW；发动机额定转速：2800r/min;排放阶段：国四；整机外形尺寸(mm):3240*2220*2580 | 18.4 | 购机补贴(通用类) | 2028-10-31 | 江苏省 | 通过
200 | 种植施肥机械 | 栽植机械 | 插秧机 | 6-7行四轮乘坐式水稻插秧机 | 江苏沃得高新农业装备有限公司 | 乘坐式高速插秧机 | 2ZGF-6Q |  | 结构型式：四轮乘坐式 ；工作行数：6行。 | 18 | 购机补贴(通用类) | 2028-09-26 | 江苏省 | 通过
201 | 种植施肥机械 | 栽植机械 | 插秧机 | 6-7行四轮乘坐式水稻插秧机 | 温岭市康瑞机械有限公司 | 水稻高速插秧机 | 2ZGK-6Q |  | 结构型式高速乘坐式 配套发动机额定功率13.5KW配套发动机额定转速:3600r/min 整机外型尺寸:3090*2220*2580mm工作行数6行 行距300mm 穴距调节档位数量7个 作业行走变速方式无级变速（HST）平衡机构型式机械式 行走轮结构型式前轮 防爆轮胎后轮粗轮毂橡胶轮胎 插植臂型式旋转式强制插秧 转向控制型式整体液压转向 行走轮直径mm（前、后）前轮：Φ650 后轮：Φ950 | 13.5 | 购机补贴(通用类) | 2028-07-30 | 浙江省 | 通过
202 | 种植施肥机械 | 栽植机械 | 插秧机 | 6-7行四轮乘坐式水稻插秧机 | 盐城市天久农业机械制造有限公司 | 乘坐式高速水稻插秧机 | 2ZG-6D |  | 结构形式：高速乘坐式；作业行数（行）：6；柴油发动机；功率：17.5kW；转速：3000r/min；排放标准：国四。 | 17.5 | 购机补贴(通用类) | 2028-09-26 | 江苏省 | 通过
203 | 种植施肥机械 | 栽植机械 | 插秧机 | 8行及以上四轮乘坐式水稻插秧机 | 东风井关农业机械有限公司 | 乘坐式高速插秧机 | 现：2ZFH-8A(NP80-DZLFV8)(G4)（原：2ZFH-8A(NP80-DZLFV8)） |  | 四轮乘坐式；工作行数：8行；国四排放标准 | 16.3 | 购机补贴(通用类) | 2025-09-14 | 湖北省 | 通过
204 | 种植施肥机械 | 栽植机械 | 插秧机 | 8行及以上四轮乘坐式水稻插秧机 | 江苏福马高新动力机械有限公司 | 乘坐式高速水稻插秧机 | 2ZG-8Q2 |  | 型号名称：2ZG-8Q2型乘坐式高速水稻插秧机；配套发动机生产企业：重庆润通科技有限公司；配套发动机型号规格：R740-1；配套发动机燃油类型：汽油；排放阶段：国二；配套发动机额定功率：15KW；配套发动机额定转速：3600r/min；整机外形尺寸（mm):3240*2220*2580;工作行数：8；作业行走变速方式：液压式变速（HST） | 15 | 购机补贴(通用类) | 2028-10-31 | 江苏省 | 通过
205 | 种植施肥机械 | 栽植机械 | 插秧机 | 8行及以上四轮乘坐式水稻插秧机 | 江苏福马高新动力机械有限公司 | 乘坐式高速水稻插秧机 | 2ZG-8Q2K |  | 型号名称：2ZG-8Q2K型乘坐式高速水稻插秧机；配套发动机生产企业：重庆润通科技有限公司；配套发动机型号规格：R740-1；配套发动机燃油类型：汽油；排放阶段：国二；配套发动机额定功率：15KW；配套发动机额定转速：3600r/min；整机外形尺寸（mm):3240*2680*2580;工作行数：8；作业行走变速方式：液压式变速（HST） | 15 | 购机补贴(通用类) | 2028-10-31 | 江苏省 | 通过
206 | 种植施肥机械 | 栽植机械 | 插秧机 | 8行及以上四轮乘坐式水稻插秧机 | 江苏玖顺农业机械有限公司 | 乘坐式高速插秧机 | 2ZG-8KZD |  | 插秧机结构形式：高速乘坐式；作业行数（行）：8；柴油发动机；功率：17.8kW；转速：3600r/min；配套发动机生产企业及型号：YANMAR POWER TECHNOLOGY CO.,LTD.； | 17.8 | 购机补贴(通用类) | 2028-04-27 | 江苏省 | 通过
207 | 种植施肥机械 | 栽植机械 | 插秧机 | 8行及以上四轮乘坐式水稻插秧机 | 江苏沃得高新农业装备有限公司 | 乘坐式高速插秧机 | 2ZGF-8K |  | 结构型式：四轮乘坐式 ；行数:：8行。 | 18 | 购机补贴(通用类) | 2028-09-26 | 江苏省 | 通过
208 | 种植施肥机械 | 栽植机械 | 插秧机 | 8行及以上四轮乘坐式水稻插秧机 | 苏州久富农业机械有限公司 | 乘坐式高速插秧机 | 2ZG-8D2(G82) |  | 型号名称：2ZG-8D2（G82）型乘坐式高速插秧机；结构型式：高速乘坐式；工作行数：8行。 | 18.5 | 购机补贴(通用类) | 2028-09-26 | 江苏省 | 通过
209 | 种植施肥机械 | 栽植机械 | 插秧机 | 8行及以上四轮乘坐式水稻插秧机 | 苏州久富农业机械有限公司 | 乘坐式高速插秧机 | 2ZG-8D225（G8225） |  | 型号名称：2ZG-8D225（G8225）型乘坐式高速插秧机；结构型式：高速乘坐式；工作行数：8行。 | 18.5 | 购机补贴(通用类) | 2028-09-26 | 江苏省 | 通过
210 | 种植施肥机械 | 栽植机械 | 插秧机 | 8行及以上四轮乘坐式水稻插秧机 | 潍坊治诚机电科技有限公司 | 高速乘坐式插秧机 | 现：2ZGC-8(G4)（原：2ZGC-8） |  | 型号名称：2ZGC-8(G4)型高速乘坐式插秧机，结构型式：高速乘坐式，发动机功率:18.5kw，转速：3200r/min，外形尺寸：3190X2230X2600mm，工作行数：8行，行距：250mm，穴距调节机构型式：机械拨叉式，穴距调节档位数量：7个，变速方式：液压无极变速（HST)，行走轮结构型式：前-实心轮胎，后-橡胶凸耳轮，行走轮直径:前：650mm，后：950mm | 18.5 | 购机补贴(通用类) | 2026-11-02 | 山东省 | 通过
211 | 种植施肥机械 | 栽植机械 | 插秧机 | 8行及以上四轮乘坐式水稻插秧机 | 温岭市康瑞机械有限公司 | 水稻高速插秧机 | 2ZGK-8Q |  | 结构型式高速乘坐式 配套发动机额定功率13.5KW配套发动机额定转速:3600r/min 整机外型尺寸:3090*2450*2580mm工作行数8行 行距250mm 穴距调节档位数量7个 作业行走变速方式无级变速（HST）平衡机构型式机械式 行走轮结构型式前轮 防爆轮胎后轮粗轮毂橡胶轮胎 插植臂型式旋转式强制插秧 转向控制型式整体液压转向 行走轮直径mm（前、后）前轮：Φ650 后轮：Φ950 | 13.5 | 购机补贴(通用类) | 2028-07-30 | 浙江省 | 通过
212 | 种植施肥机械 | 栽植机械 | 插秧机 | 8行及以上四轮乘坐式水稻插秧机 | 盐城市天久农业机械制造有限公司 | 乘坐式高速水稻插秧机 | 2ZG-825D |  | 结构形式：高速乘坐式；作业行数（行）：8；柴油发动机；功率：17.8kW；转速：3600r/min；排放标准：国四。 | 17.8 | 购机补贴(通用类) | 2028-09-26 | 江苏省 | 通过
213 | 种植施肥机械 | 栽植机械 | 插秧机 | 8行及以上四轮乘坐式水稻插秧机 | 盐城市天久农业机械制造有限公司 | 乘坐式高速水稻插秧机 | 2ZG-8D |  | 结构形式：高速乘坐式；作业行数（行）：8；柴油发动机；功率：17.8kW；转速：3600r/min；排放标准：国四。 | 17.8 | 购机补贴(通用类) | 2028-09-26 | 江苏省 | 通过
214 | 种植施肥机械 | 栽植机械 | 移栽机 | 2行及以上牵引式、悬挂式秧苗移栽机 | 宁津鑫发机械有限公司 | 蔬菜移栽机 | 2ZBX-2 |  | 项目 单位 设计值 型号名称 / 2ZBX-2型蔬菜移栽机， 结构型式 / 悬挂式， 适用秧苗类型 / 钵苗，工作行数 行 2 。取（投）苗方式 / 人工投苗 ，取（投）苗机构型式 / 吊杯式 ，栽植器（臂）型式 / 鸭嘴式。 | 0 | 购机补贴(非通用类) | 2028-06-29 | 山东省 | 通过
215 | 种植施肥机械 | 栽植机械 | 移栽机 | 1-3行自走式秧苗移栽机 | 宁津鑫发机械有限公司 | 蔬菜移栽机 | 2ZBZ-2 |  | 型号名称 / 2ZBZ-2型蔬菜移栽机 ，结构型式 / 手扶自走式，工作行数 行 2 ，取（投）苗方式 / 人工投苗 ，取（投）苗机构型式 / 吊杯式。 | 4 | 购机补贴(非通用类) | 2028-06-29 | 山东省 | 通过
216 | 种植施肥机械 | 栽植机械 | 移栽机 | 1-3行自走式秧苗移栽机 | 潍坊润牧源农业机械有限公司 | 蔬菜移栽机 | 2ZBZ-2 |  | 工作行数：2行；功率：4KW；自走式 | 4 | 购机补贴(非通用类) | 2028-09-21 | 山东省 | 通过
217 | 种植施肥机械 | 栽植机械 | 移栽机（新型农机产品） | 6行及以上油菜毯状苗联合移栽机 | 国机重工（常州）挖掘机有限公司 | 油菜毯状苗联合移栽机 | 2ZXG-6A |  | 结构型式：与拖拉机配套；工作行数：6行；配套功率：90-140马力；投苗方式：毯状苗自动投苗；栽植器型式：针爪式；栽植频率：189株（穴）/（分·行）；栽植密度：8000-14000株（穴）/亩；栽植深度可调；株距可调；能一次性完成旋耕埋茬、开沟作畦、切缝栽植、覆土镇压联合作业。 | 0 | 新产品 |  | 江苏省 | 通过
218 | 种植施肥机械 | 施肥机械 | 侧深施肥装置 | 6行及以上水稻侧深施肥装置 | 镇江祥泰机械制造有限公司 | 侧深施肥机 | 2FC-6 |  | 型号2FC-6，6行；配套动力：乘坐式高速插秧机；动力传输：电机传动；主机（长x宽x高）350 X 1700 X 550mm；槽轮滚筒+气吹排肥；电控调节施肥量；施肥量范围（kg/hm²）：0 ~ 600；施肥深度(mm)：30~50（可调）；施肥位置（mm）:40~60（苗侧）；容积（L）：120；离合器：电控离合；输送装置：正压风送；报警：缺肥、漏施、堵塞；有强制施肥装置；具备独立单独控制器。 | 0 | 购机补贴(非通用类) | 2028-09-26 | 江苏省 | 通过
219 | 田间管理机械 | 中耕机械 | 田园管理机 | 功率4kW及以上田园管理机 | 洛阳长隆实业有限公司 | 田园管理机 | 3TGQ-4.5C |  | 型号名称：3TGQ-4.5C型田园管理机，结构型式（单轴/双轴；履带/轮式）：双轴；轮式。外形尺寸(长×宽×高)：1680mm×650mm×850mm。扶把水平调整（可调/不可调）：可调。 扶把上下调整（可调/不可调）：可调。发动机输出传动方式：皮带传动。主离合器型式：涨紧轮式。主离合器状态（常开/常闭）：常开。标定（额定）功率：4.5kW。标定（额定）转速：3600r/min。配套锄草装置型式： | 4.5 | 购机补贴(非通用类) | 2028-08-28 | 河南省 | 通过
220 | 田间管理机械 | 中耕机械 | 田园管理机 | 功率4kW及以上田园管理机 | 洛阳弘成智能科技有限公司 | 田园管理机 | 3TGQ-4.5A |  | 型号名称：3TGQ-4.5A型田园管理机，结构型式（单轴/双轴；履带/轮式）：双轴；轮式。外形尺寸(长×宽×高)：1500mm×720mm×860mm。扶把水平调整（可调/不可调）：可调。扶把上下调整（可调/不可调）：可调。发动机输出传动方式：直联式。主离合器型式：湿式摩擦片式。主离合器状态（常开/常闭）：常开。标定（额定）功率：4.9kW。标定（额定）转速：3600r/min。 | 4.9 | 购机补贴(非通用类) | 2028-08-28 | 河南省 | 通过
221 | 田间管理机械 | 中耕机械 | 田园管理机 | 功率4kW及以上田园管理机 | 洛阳弘成智能科技有限公司 | 田园管理机 | 3TGQ-4.5C |  | 型号名称：3TGQ-4.5C型田园管理机，结构型式（单轴/双轴；履带/轮式）：双轴；轮式。外形尺寸(长×宽×高)：1680mm×650mm×850mm。扶把水平调整（可调/不可调）：可调。扶把上下调整（可调/不可调）：可调。发动机输出传动方式：皮带传动。主离合器型式：涨紧轮式。主离合器状态（常开/常闭）：常开。标定（额定）功率：4.5kW。标定（额定）转速：3600r/min。 | 4.5 | 购机补贴(非通用类) | 2028-08-28 | 河南省 | 通过
222 | 田间管理机械 | 中耕机械 | 田园管理机 | 功率4kW及以上田园管理机 | 洛阳弘成智能科技有限公司 | 田园管理机 | 3TGQ-5.5A |  | 型号名称：3TGQ-5.5A型田园管理机，结构型式（单轴/双轴；履带/轮式）：双轴；轮式。外形尺寸(长×宽×高)：1470mm×720mm×860mm。扶把水平调整（可调/不可调）：可调。扶把上下调整（可调/不可调）：可调。发动机输出传动方式：直联式。主离合器型式：湿式摩擦片式。主离合器状态（常开/常闭）：常开。标定（额定）功率：5.8kW。标定（额定）转速：3600r/min。 | 5.8 | 购机补贴(非通用类) | 2028-08-28 | 河南省 | 通过
223 | 田间管理机械 | 中耕机械 | 田园管理机 | 功率4kW及以上田园管理机 | 南京力博农业机械制造有限公司 | 田园管理机 | 3TGQ-4.0A |  | 结构形式：单轴/轮式；标定功率：4.0kW | 4.0 | 购机补贴(非通用类) | 2028-09-26 | 江苏省 | 通过
224 | 田间管理机械 | 中耕机械 | 田园管理机 | 功率4kW及以上田园管理机 | 日照市立盈机械制造有限公司 | 田园管理机 | 3TG-6SZL |  | 配套发动机型号名称:CG186FB型柴油机;配套发动机生产企业:江苏常工动力机械有限公司;配套发动机标定功率kW:6.3;排放阶段：国四；标定转速（r/min）：3600 | 6.3 | 购机补贴(非通用类) | 2028-09-21 | 山东省 | 通过
225 | 田间管理机械 | 中耕机械 | 田园管理机 | 功率4kW及以上田园管理机 | 日照市立盈机械制造有限公司 | 田园管理机 | 3TG-6SZQ |  | 配套发动机型号名称:CG186FB型柴油机;配套发动机生产企业:江苏常工动力机械有限公司;配套发动机标定功率kW:6.3;排放阶段：国四；标定转速（r/min）：3600 | 6.3 | 购机补贴(非通用类) | 2028-09-21 | 山东省 | 通过
226 | 田间管理机械 | 中耕机械 | 田园管理机 | 功率4kW及以上田园管理机 | 日照市立盈机械制造有限公司 | 田园管理机 | 3TGQ-4SZQ |  | 配套发动机型号名称:170F型汽油机;配套发动机生产企业:日照市立盈机械制造有限公司;配套发动机标定功率kW:4.1;排放阶段：国二；标定转速（r/min）：3600 | 4.1 | 购机补贴(非通用类) | 2028-09-21 | 山东省 | 通过
227 | 田间管理机械 | 中耕机械 | 田园管理机 | 功率4kW及以上田园管理机 | 日照市立盈机械制造有限公司 | 田园管理机 | 3TGQ-5Z |  | 配套发动机型号名称:177F型汽油机;配套发动机生产企业:日照市立盈机械制造有限公司;配套发动机标定功率kW:5.3;排放阶段：国二；标定转速（r/min）：3600 | 5.3 | 购机补贴(非通用类) | 2028-09-21 | 山东省 | 通过
228 | 田间管理机械 | 中耕机械 | 田园管理机 | 功率4kW及以上田园管理机 | 日照市立盈机械制造有限公司 | 田园管理机 | 3TGQ-6SZL |  | 配套发动机型号名称:190F型汽油机;配套发动机生产企业:日照市立盈机械制造有限公司;配套发动机标定功率kW:6.3;排放阶段：国二；标定转速（r/min）：3600 | 6.3 | 购机补贴(非通用类) | 2028-09-21 | 山东省 | 通过
229 | 田间管理机械 | 中耕机械 | 田园管理机 | 功率4kW及以上田园管理机 | 日照市立盈机械制造有限公司 | 田园管理机 | 3TGQ-6SZQ |  | 配套发动机型号名称:190F型汽油机;配套发动机生产企业:日照市立盈机械制造有限公司;配套发动机标定功率kW:6.3;排放阶段：国二；标定转速（r/min）：3600 | 6.3 | 购机补贴(非通用类) | 2028-09-21 | 山东省 | 通过
230 | 田间管理机械 | 中耕机械 | 田园管理机 | 功率4kW及以上田园管理机 | 山东乐佳佳机电科技有限公司 | 田园管理机 | 3TGQ-4.5N |  | 型号名称3TGQ-4.5N型田园管理机结构型式双轴；轮式外形尺寸(长×宽×高) mm1700×640×940扶把水平调整可调扶把上下调整可调 发动机输出传动方式皮带传动主离合器型式张紧式主离合器状态常开标定（额定）功率kW 4.5标定（额定）转速r/min 3600配套锄草装置型式锄草轮配套锄草装置最大工作宽度mm450配套开沟装置型式双面犁铲配套开沟装置最大工作宽度mm240 | 4.5 | 购机补贴(非通用类) | 2028-09-21 | 山东省 | 通过
231 | 田间管理机械 | 中耕机械 | 田园管理机 | 功率4kW及以上田园管理机 | 山东乐佳佳机电科技有限公司 | 田园管理机 | 3TGQ-6 |  | 型号名称3TGQ-6型田园管理机结构型式双轴;轮式外形尺寸(长×宽×高) mm1650×760×1000 扶把水平调整可调 扶把上下调整可调 发动机输出传动方式齿轮传动 主离合器型式摩擦片式 主离合器状态常开标定（额定）功率 kW 6.5 标定(额定)转速r/min 3600 配套锄草装置型式锄草轮 配套锄草装置最大工作宽度 mm650 配套开沟装置型式旋刀式配套开沟装置最大工作宽度mm220 | 6.5 | 购机补贴(非通用类) | 2028-09-21 | 山东省 | 通过
232 | 田间管理机械 | 中耕机械 | 田园管理机 | 功率4kW及以上田园管理机 | 山东迈亿赫智能科技有限公司 | 田园管理机 | 3TGQ-4V |  | 型号名称3TGQ-4V型田园管理机结构型式单轴；轮式外形尺寸(长×宽×高) mm 1330×570×850扶把水平调整不可调扶把上下调整 可调发动机输出传动方式皮带传动主离合器型式离心式摩擦片主离合器状态常开标定（额定）功率kW 4.0 标定（额定）转速 r/min3600配套锄草装置型式锄草轮配套锄草装置最大工作宽度mm260 配套开沟装置型式双面犁铲配套开沟装置最大工作宽度mm160 | 4.0 | 购机补贴(非通用类) | 2028-09-21 | 山东省 | 通过
233 | 田间管理机械 | 中耕机械 | 田园管理机 | 功率4kW及以上田园管理机 | 潍坊沃富机械有限公司 | 田园管理机 | 3TGQ-4.5B |  | 配套发动机：4.5kW，重庆伊格斯机械有限公司，YGS177F/P汽油机，重庆展雄机械制造有限公司ZX177F/P，外形尺寸(长×宽×高): 1550×720×980 (mm)，结构形式；双轴；轮式，结构质量：91kg，发动机输出传动方式；皮带传动，主离合器型式；张紧式，主离合器状态：常开，标定转速（r/min）：3600，配套锄草装置型式：锄草轮式，配套锄草装置最大工作宽度：（mm）670， | 4.5 | 购机补贴(非通用类) | 2028-06-29 | 山东省 | 通过
234 | 田间管理机械 | 中耕机械 | 田园管理机 | 功率4kW及以上田园管理机 | 潍坊沃富机械有限公司 | 田园管理机 | 3TGQ-4C |  | 外形尺寸：1470×700×980mm，发动机型号YGS170F/P， ZX170F/P；制造商：重庆伊格斯机械有限公司；重庆展雄机械制造有限公司；结构型式：双轴.轮式。发动机输出传动方式：齿轮传动。主离合器型式：摩擦片式。主离合器状态：常开。标定功率：4.0kW。标定转速：3600r/min。配套锄草装置型式；锄草轮。配套锄草装置最大工作宽度：680mm。配套开沟装置型式：旋刀式。 | 4.0 | 购机补贴(非通用类) | 2028-09-21 | 山东省 | 通过
235 | 田间管理机械 | 中耕机械 | 田园管理机 | 功率4kW及以上田园管理机 | 潍坊沃富机械有限公司 | 田园管理机 | 3TGQ-4H3 |  | 外形尺寸：1520×500×980mm，发动机型号：YGS170F/P， ZX170F/P；制造商：重庆伊格斯机械有限公司；重庆展雄机械制造有限公司，结构型式：双轴.轮式。发动机输出传动方式：皮带传动。主离合器型式：离心式。主离合器状态：常开。标定功率：4.0kW。标定转速：3600r/min。配套锄草装置型式；锄草轮。配套锄草装置最大工作宽度：280mm。配套开沟装置型式：尖铲式。 | 4.0 | 购机补贴(非通用类) | 2028-09-21 | 山东省 | 通过
236 | 田间管理机械 | 中耕机械 | 田园管理机 | 功率4kW及以上田园管理机 | 潍坊沃富机械有限公司 | 田园管理机 | 3TGQ-6B |  | 外形尺寸：1570×700×980mm，发动机型号：YH182F/P；制造商：重庆耀虎动力机械有限公司，结构型式：双轴.轮式。发动机输出传动方式：皮带传动。主离合器型式：张紧式。主离合器状态：常开。标定功率：6.5kW。标定转速：3600r/min。配套锄草装置型式；锄草轮。配套锄草装置最大工作宽度：680mm。配套开沟装置型式：旋刀式。配套开沟装置最大工作宽度：220mm。 | 6.5 | 购机补贴(非通用类) | 2028-09-21 | 山东省 | 通过
237 | 田间管理机械 | 中耕机械 | 田园管理机 | 功率4kW及以上田园管理机 | 潍坊沃富机械有限公司 | 田园管理机 | 3TGQ-6C |  | 外形尺寸：1520×700×980mm，发动机型号：YH182F/P；制造商：重庆耀虎动力机械有限公司，，结构型式：双轴.轮式。发动机输出传动方式：齿轮传动。主离合器型式：摩擦片式。主离合器状态：常开。标定功率：6.5kW。标定转速：3600r/min。配套锄草装置型式；锄草轮。配套锄草装置最大工作宽度：680mm。配套开沟装置型式：旋刀式。配套开沟装置最大工作宽度：220mm。 | 6.5 | 购机补贴(非通用类) | 2028-09-21 | 山东省 | 通过
238 | 田间管理机械 | 中耕机械 | 田园管理机 | 功率4kW及以上田园管理机 | 潍坊沃富机械有限公司 | 田园管理机 | 3TGQ-6S |  | 外形尺寸：1800×760×980mm，发动机型号：YH182F/P；制造商：重庆耀虎动力机械有限公司，，结构型式：双轴.轮式。发动机输出传动方式：皮带传动。主离合器型式：张紧式。主离合器状态：常开。标定功率：6.5kW。标定转速：3600r/min。配套锄草装置型式；锄草轮。配套锄草装置最大工作宽度：580mm。配套开沟装置型式：尖铲式。配套开沟装置最大工作宽度：160mm。 | 6.5 | 购机补贴(非通用类) | 2028-09-21 | 山东省 | 通过
239 | 田间管理机械 | 中耕机械 | 田园管理机 | 功率4kW及以上田园管理机 | 重庆弘暄机械制造有限公司 | 田园管理机 | 3TG-4.1 |  | 标定（额定）功率kW：4.1（国四）/KW ,标定（额定）转速r/min:3600r/min | 4.1 | 购机补贴(非通用类) | 2028-09-07 | 重庆市 | 通过
240 | 田间管理机械 | 中耕机械 | 田园管理机 | 功率4kW及以上田园管理机 | 重庆弘暄机械制造有限公司 | 田园管理机 | 3TGQ-4.5 |  | 标定（额定）功率kW：4.5/KW ,标定（额定）转速r/min:3600r/min | 4.5 | 购机补贴(非通用类) | 2028-09-07 | 重庆市 | 通过
241 | 田间管理机械 | 中耕机械 | 田园管理机 | 功率4kW及以上田园管理机 | 重庆伟友动力机械有限公司 | 田园管理机 | 3TG-6B |  | 配套发动机标定（额定）功率：6.3kW（国四）. | 6.3 | 购机补贴(非通用类) | 2028-09-07 | 重庆市 | 通过
242 | 田间管理机械 | 中耕机械 | 田园管理机 | 功率4kW及以上田园管理机 | 重庆伟友动力机械有限公司 | 田园管理机 | 3TGQ-4A |  | 配套发动机标定（额定）功率：4kW. | 4 | 购机补贴(非通用类) | 2028-09-07 | 重庆市 | 通过
243 | 田间管理机械 | 中耕机械 | 田园管理机 | 功率4kW以下田园管理机 | 日照市立盈机械制造有限公司 | 田园管理机 | 3TGQ-2.5ZT |  | 配套发动机型号名称:DV150型汽油机;配套发动机生产企业:重庆大江动力设备制造有限公司;配套发动机标定功率kW:2.5;排放阶段：国二；标定转速（r/min）：3600 | 2.5 | 购机补贴(非通用类) | 2028-09-21 | 山东省 | 通过
244 | 田间管理机械 | 植保机械 | 喷雾机 | 4-12m悬挂式喷杆喷雾机 | 河北硕鑫机械制造有限公司 | 喷杆式喷雾机 | 3WPX-500-8型悬挂式喷杆喷雾机 |  | 项目 单位 设计值 型式 / 悬挂式 规格型号 / 3WPX-500-8 药箱容量 l 500 喷杆升降机构型式 / 手动升降 喷杆折叠机构型式 / 手动折叠 喷杆(喷杆长度) mm 8000 | 0 | 购机补贴(通用类) | 2023-12-19 | 河北省 | 通过
245 | 田间管理机械 | 植保机械 | 喷雾机 | 4-12m悬挂式喷杆喷雾机 | 济宁圣地农林机械有限公司 | 喷杆式喷雾机 | 3WPX-450型悬挂式喷杆喷雾机 |  | 1、整机产品品目：喷杆喷雾机。2、整机结构型式：悬挂式。3、整机工作压力：0.3-0.8Mpa。4、整机外形尺寸：1320*2045*1100mm。5、整机喷杆长度：9200mm。6、整机限压安全装置：有。7、（cx）喷杆折叠型式：手动。8、液（气）泵/电机泵结构型式：三缸柱塞泵。9、液泵/电机泵额定压力：1.5-3.5Mpa。10、液泵/电机泵额定流量：17-30 L/min药箱容量：450L | 0 | 购机补贴(通用类) | 2028-05-18 | 山东省 | 通过
246 | 田间管理机械 | 植保机械 | 喷雾机 | 12-18m悬挂式喷杆喷雾机 | 河北硕鑫机械制造有限公司 | 喷杆式喷雾机 | 3WPX-600-12型悬挂式喷杆喷雾机 |  | 型式 / 悬挂式 规格型号 / 3WPX-600-12 喷杆升降机构型式 / 手动升降 喷杆折叠机构型式 / 手动折叠 药箱容量 l 600 喷杆(喷杆长度) mm 12000 | 0 | 购机补贴(通用类) | 2023-12-19 | 河北省 | 通过
247 | 田间管理机械 | 植保机械 | 喷雾机 | 12-18m悬挂式喷杆喷雾机 | 河北硕鑫机械制造有限公司 | 喷杆式喷雾机 | 3WPX-800-12型悬挂式喷杆喷雾机 |  | 型式 / 悬挂式 规格型号 / 3WPX-800-12 药箱容量 l 800 喷杆升降机构型式 / 手动升降 喷杆折叠机构型式 / 手动折叠 喷杆(喷杆长度) mm 12000 | 0 | 购机补贴(通用类) | 2023-12-19 | 河北省 | 通过
248 | 田间管理机械 | 植保机械 | 喷雾机 | 12-18m悬挂式喷杆喷雾机 | 河北硕鑫机械制造有限公司 | 喷杆式喷雾机 | 3WPXY-600-12型悬挂式喷杆喷雾机 |  | 型式 / 悬挂式 规格型号 / 3WPXY-600-12 药箱容量 l 600 喷杆折叠机构型式 / 液压折叠 喷杆(喷杆长度) mm 12000 | 0 | 购机补贴(通用类) | 2023-12-19 | 河北省 | 通过
249 | 田间管理机械 | 植保机械 | 喷雾机 | 12-18m悬挂式喷杆喷雾机 | 河北硕鑫机械制造有限公司 | 喷杆式喷雾机 | 3WPXY-800-12型悬挂式喷杆喷雾机 |  | 项目 单位 设计值 型式 / 悬挂式 规格型号 / 3WPXY-800-12 药箱容量 l 800 喷杆折叠机构型式 / 液压折叠 喷杆(喷杆长度) mm 12000 | 0 | 购机补贴(通用类) | 2023-12-19 | 河北省 | 通过
250 | 田间管理机械 | 植保机械 | 喷雾机 | 12-18m悬挂式喷杆喷雾机 | 济宁圣地农林机械有限公司 | 喷杆式喷雾机 | 3WPX-600型悬挂式喷杆喷雾机 |  | 1、整机产品品目：喷杆喷雾机。2、整机结构型式：悬挂式。3、整机工作压力：0.3-0.8Mpa。4、整机外形尺寸：1380*2550*1200mm。5、整机喷杆长度：12100mm。6、整机限压安全装置：有。7、（cx）喷杆折叠型式：手动。8、液（气）泵/电机泵结构型式：三缸柱塞泵。9、液泵/电机泵额定压力：1.5-3.5Mpa。10、液泵/电机泵额定流量：17-30 L/min药箱容量：600L | 0 | 购机补贴(通用类) | 2028-05-18 | 山东省 | 通过
251 | 田间管理机械 | 植保机械 | 喷雾机 | 18m及以上悬挂式喷杆喷雾机 | 河北硕鑫机械制造有限公司 | 喷杆式喷雾机 | 3WPX-1000-18型悬挂式喷杆喷雾机 |  | 型式 / 悬挂式 规格型号 / 3WPX-1000-18药箱容量 l 1000 喷杆(喷杆长度) mm 18000 | 0 | 购机补贴(通用类) | 2023-12-19 | 河北省 | 通过
252 | 田间管理机械 | 植保机械 | 喷雾机 | 18m及以上悬挂式喷杆喷雾机 | 河北硕鑫机械制造有限公司 | 喷杆式喷雾机 | 3WPX-800-18型悬挂式喷杆喷雾机 |  | 型式 / 悬挂式 规格型号 / 3WPX-800-18药箱容量 l 800 喷杆(喷杆长度) mm 18000 | 0 | 购机补贴(通用类) | 2023-12-19 | 河北省 | 通过
253 | 田间管理机械 | 植保机械 | 喷雾机 | 18m及以上悬挂式喷杆喷雾机 | 济宁圣地农林机械有限公司 | 喷杆式喷雾机 | 3WPX-800型悬挂式喷杆喷雾机 |  | 1、整机产品品目：喷杆喷雾机。2、整机结构型式：悬挂式。3、整机工作压力：0.3-0.8Mpa。4、整机外形尺寸：1450*3000*1320mm。5、整机喷杆长度：18100mm。6、整机限压安全装置：有。7、（cx）喷杆折叠型式：手动。8、液（气）泵/电机泵结构型式：隔膜泵。9、液泵/电机泵额定压力：0-2.5Mpa。10、液泵/电机泵额定流量：60 L/min药箱容量：800L | 0 | 购机补贴(通用类) | 2028-05-18 | 山东省 | 通过
254 | 田间管理机械 | 植保机械 | 喷雾机 | 18-50马力自走式四轮转向喷杆喷雾机 | 丰茂植保机械（山东）有限公司 | 喷杆式喷雾机 | 3WPZ-600B型自走式喷杆喷雾机 |  | 发动机功率：14.71kW； 排放阶段：国四；整机结构型式：自走式；整机驱动型式：四轮驱动；整机转向型式:四轮转向；喷杆长度：10.4米；离地间隙：0.98米；药箱容积：600升 | 14.71 | 购机补贴(通用类) | 2027-10-25 | 山东省 | 通过
255 | 田间管理机械 | 植保机械 | 喷雾机 | 18-50马力自走式四轮转向喷杆喷雾机 | 青州博川农业机械有限公司 | 喷杆式喷雾机 | 3WPZ-500(G4)型自走式喷杆喷雾机 |  | 功率：24马力;药箱：500L;喷杆长度：10.5m;离地间隙：1.04m;型式:自走式;四轮驱动;四轮转向 | 18 | 购机补贴(通用类) | 2027-12-14 | 山东省 | 通过
256 | 田间管理机械 | 植保机械 | 喷雾机 | 18-50马力自走式四轮转向喷杆喷雾机 | 青州博川农业机械有限公司 | 喷杆式喷雾机 | 3WPZ-600(G4)型自走式喷杆喷雾机 |  | 功率：25马力;药箱：600L;喷杆长度：12m;离地间隙：0.86m;型式:自走式;四轮驱动;四轮转向 | 18.5 | 购机补贴(通用类) | 2027-12-14 | 山东省 | 通过
257 | 田间管理机械 | 植保机械 | 喷雾机 | 18-50马力自走式四轮转向喷杆喷雾机 | 青州博川农业机械有限公司 | 喷杆式喷雾机 | 3WPZ-600A(G4)型自走式喷杆喷雾机 |  | 功率：24马力;药箱：600L;喷杆长度：12m;离地间隙：0.87m;型式:自走式;四轮驱动;四轮转向 | 18 | 购机补贴(通用类) | 2027-12-14 | 山东省 | 通过
258 | 田间管理机械 | 植保机械 | 喷雾机 | 18-50马力自走式四轮转向喷杆喷雾机 | 青州博川农业机械有限公司 | 喷杆式喷雾机 | 3WPZ-600B(G4)型自走式喷杆喷雾机 |  | 功率：25马力;药箱：600L;喷杆长度：10.5m;离地间隙：0.85m;型式:自走式;四轮驱动;四轮转向 | 18.4 | 购机补贴(通用类) | 2027-12-14 | 山东省 | 通过
259 | 田间管理机械 | 植保机械 | 喷雾机 | 18-50马力自走式四轮转向喷杆喷雾机 | 台州市鼎跃农业机械有限公司 | 喷杆式喷雾机 | 3WPZ-500A1型自走式喷杆喷雾机 |  | 型式：自走式；驱动型式：四轮驱动；转向型式：四轮转向；配套动力标定功率/转速：13.5/3600kW/(r/min)；药箱容积：500L；喷杆长度：9000mm；最小离地间隙：880mm； | 13.5 | 购机补贴(通用类) | 2026-10-11 | 浙江省 | 通过
260 | 田间管理机械 | 植保机械 | 喷雾机 | 18-50马力自走式四轮转向喷杆喷雾机 | 潍坊华夏拖拉机制造有限公司 | 喷杆式喷雾机 | 3WPZ-400(G4)型自走式喷杆喷雾机 |  | 功率:22马力；药箱:400L；喷杆长度:8.8m；离地间隙:0.84m；型式：自走式；四轮驱动；四轮转向 | 16.2 | 购机补贴(通用类) | 2028-01-04 | 山东省 | 通过
261 | 田间管理机械 | 植保机械 | 喷雾机 | 50-100马力自走式四轮转向喷杆喷雾机 | 青州博川农业机械有限公司 | 喷杆式喷雾机 | 3WPZ-1200(G4)型自走式喷杆喷雾机 |  | 功率：50马力;药箱：1200L;喷杆长度：18m;离地间隙：1.21m;型式:自走式;四轮驱动;四轮转向 | 36.8 | 购机补贴(通用类) | 2027-12-14 | 山东省 | 通过
262 | 田间管理机械 | 植保机械 | 喷雾机 | 50-100马力自走式四轮转向喷杆喷雾机 | 青州博川农业机械有限公司 | 喷杆式喷雾机 | 3WPZ-700(G4)型自走式喷杆喷雾机 |  | 功率：50马力;药箱：700L;喷杆长度：10m;离地间隙：0.96m;型式:自走式;四轮驱动;四轮转向 | 36.8 | 购机补贴(通用类) | 2027-12-14 | 山东省 | 通过
263 | 田间管理机械 | 植保机械 | 喷雾机 | 50-100马力自走式四轮转向喷杆喷雾机 | 青州博川农业机械有限公司 | 喷杆式喷雾机 | 3WPZ-700A(G4)型自走式喷杆喷雾机 |  | 功率：50马力;药箱：700L;喷杆长度：18m;离地间隙:0.96m;型式:自走式;四轮驱动;四轮转向 | 36.8 | 购机补贴(通用类) | 2027-12-14 | 山东省 | 通过
264 | 田间管理机械 | 植保机械 | 喷雾机 | 50-100马力自走式四轮转向喷杆喷雾机 | 青州恩腾农业科技有限公司 | 喷杆式喷雾机 | 3WPZ-800型自走式喷杆喷雾机 |  | 形式：自走式，功率：50马力，四轮驱动，四轮转向，整机喷杆长度;12000mm,最小离地间隙:960mm,药箱容积800L. | 36.8 | 购机补贴(通用类) | 2028-02-15 | 山东省 | 通过
265 | 田间管理机械 | 植保机械 | 喷雾机 | 50-100马力自走式四轮转向喷杆喷雾机 | 青州江隆机械有限公司 | 喷杆式喷雾机 | 3WPZ-700(G4)型自走式喷杆喷雾机 |  | 功率：50.05马力（36.8kW）；药箱容积：700L；喷杆长度：10.4m；离地间隙：0.95m；型式：自走式，四轮驱动，四轮转向 | 36.8 | 购机补贴(通用类) | 2028-01-05 | 山东省 | 通过
266 | 田间管理机械 | 植保机械 | 喷雾机 | 50-100马力自走式四轮转向喷杆喷雾机 | 青州江隆机械有限公司 | 喷杆式喷雾机 | 3WPZ-800D型自走式喷杆喷雾机 |  | 功率：50.05马力（36.8kW）；药箱容积：800L；喷杆长度：12.9m；离地间隙：0.84m；型式：自走式，四轮驱动，四轮转向 | 36.8 | 购机补贴(通用类) | 2028-01-05 | 山东省 | 通过
267 | 田间管理机械 | 植保机械 | 喷雾机 | 50-100马力自走式四轮转向喷杆喷雾机 | 青州江隆机械有限公司 | 喷杆式喷雾机 | 3WPZ-800型自走式喷杆喷雾机 |  | 功率：50.05马力（36.8kW）；药箱容积：800L；喷杆长度：14.8m；离地间隙：0.95m；型式：自走式，四轮驱动，四轮转向 | 36.8 | 购机补贴(通用类) | 2028-01-05 | 山东省 | 通过
268 | 田间管理机械 | 植保机械 | 喷雾机 | 50-100马力自走式四轮转向喷杆喷雾机 | 青州市昊林农业机械有限公司 | 喷杆式喷雾机 | 3WPZ-1000A型自走式喷杆喷雾机 |  | 产品结构型式：自走式、四轮转向、四轮驱动 发动机名称、结构型式：柴油机、四缸直列水冷四冲程 发动机功率/转速：36.8kW（50.048马力）/2400r/min 发动机排放标准：达到国家第四阶段排放标准 药箱容量：1000L 离地间隙：1.07m 喷杆长度：10.4m | 36.8 | 购机补贴(通用类) | 2026-01-14 | 山东省 | 通过
269 | 田间管理机械 | 植保机械 | 喷雾机 | 50-100马力自走式四轮转向喷杆喷雾机 | 青州市昊林农业机械有限公司 | 喷杆式喷雾机 | 3WPZ-1000C型自走式喷杆喷雾机 |  | 产品结构型式：自走式、四轮转向、四轮驱动 发动机名称、结构型式：柴油机、四缸直列水冷四冲程 发动机功率/转速：36.8kW（50.048马力）/2400r/min 发动机排放标准：达到国家第四阶段排放标准 药箱容量：1000L 离地间隙：0.95m 喷杆长度：17.1m | 36.8 | 购机补贴(通用类) | 2026-01-14 | 山东省 | 通过
270 | 田间管理机械 | 植保机械 | 喷雾机 | 50-100马力自走式四轮转向喷杆喷雾机 | 青州市昊林农业机械有限公司 | 喷杆式喷雾机 | 3WPZ-1000G型自走式喷杆喷雾机 |  | 产品结构型式：自走式、四轮转向、四轮驱动 发动机名称、结构型式：柴油机、四缸直列水冷四冲程 发动机功率/转速：36.8kW（50.048马力）/2400r/min 发动机排放标准：达到国家第四阶段排放标准 药箱容量：1000L 离地间隙：1.08m 喷杆长度：17.1m | 36.8 | 购机补贴(通用类) | 2026-01-14 | 山东省 | 通过
271 | 田间管理机械 | 植保机械 | 喷雾机 | 50-100马力自走式四轮转向喷杆喷雾机 | 青州市昊林农业机械有限公司 | 喷杆式喷雾机 | 3WPZ-700F型自走式喷杆喷雾机 |  | 产品结构型式：自走式、四轮转向、四轮驱动 发动机名称、结构型式：柴油机、四缸直列水冷四冲程 发动机功率/转速：36.8kW（50.048马力）/2400r/min 发动机排放标准：达到国家第四阶段排放标准 药箱容量：700L 离地间隙：1.05m 喷杆长度：12.6m | 36.8 | 购机补贴(通用类) | 2026-01-14 | 山东省 | 通过
272 | 田间管理机械 | 植保机械 | 喷雾机 | 50-100马力自走式四轮转向喷杆喷雾机 | 青州市昊林农业机械有限公司 | 喷杆式喷雾机 | 3WPZ-700型自走式喷杆喷雾机 |  | 产品结构型式：自走式、四轮转向、四轮驱动 发动机名称、结构型式：柴油机、四缸直列水冷四冲程 发动机功率/转速：36.8kW（50.048马力）/2400r/min 发动机排放标准：达到国家第四阶段排放标准 药箱容量：700L 离地间隙：1.04m 喷杆长度：10.4m | 36.8 | 购机补贴(通用类) | 2026-01-14 | 山东省 | 通过
273 | 田间管理机械 | 植保机械 | 喷雾机 | 50-100马力自走式四轮转向喷杆喷雾机 | 青州市昊林农业机械有限公司 | 喷杆式喷雾机 | 3WPZ-800F型自走式喷杆喷雾机 |  | 产品结构型式：自走式、四轮转向、四轮驱动 发动机名称、结构型式：柴油机、四缸直列水冷四冲程 发动机功率/转速：36.8kW（50.048马力）/2400r/min 发动机排放标准：达到国家第四阶段排放标准 药箱容量：800L 离地间隙：1.05m 喷杆长度：12.6m | 36.8 | 购机补贴(通用类) | 2026-01-14 | 山东省 | 通过
274 | 田间管理机械 | 植保机械 | 喷雾机 | 50-100马力自走式四轮转向喷杆喷雾机 | 青州市鑫沃农业装备有限公司 | 喷杆式喷雾机 | 3WPZ-1000D(G4)型自走式喷杆喷雾机 |  | 发动机功率：50马力（36.8KW）转速：2400r/min；药箱容积：1000L；喷杆长度：16000mm（16m)；离地间隙：970mm（0.97m)；型式：自走式，四轮驱动、四轮转向；整机外形尺寸（mm）：4600×2000×2450；喷杆折叠型式：中间液压折叠两端手动折叠；喷杆升降型式：液压升降；轴距：2380mm；前后最大轮距：1530mm | 36.8 | 购机补贴(通用类) | 2028-01-29 | 山东省 | 通过
275 | 田间管理机械 | 植保机械 | 喷雾机 | 50-100马力自走式四轮转向喷杆喷雾机 | 青州市鑫沃农业装备有限公司 | 喷杆式喷雾机 | 3WPZ-700C型自走式喷杆喷雾机 |  | 发动机功率：50马力（36.8KW）转速：2400r/min；药箱容积：700L；喷杆长度：11000mm（11m)；离地间隙：900mm（0.9m)；型式：自走式，四轮驱动、四轮转向；整机外形尺寸（mm）：4700×1840×2400；喷杆折叠型式：液压折叠；喷杆升降型式：液压升降；轴距：2380mm；前后最大轮距：1530mm | 36.8 | 购机补贴(通用类) | 2028-01-29 | 山东省 | 通过
276 | 田间管理机械 | 植保机械 | 喷雾机 | 50-100马力自走式四轮转向喷杆喷雾机 | 青州市鑫沃农业装备有限公司 | 喷杆式喷雾机 | 3WPZ-700G型自走式喷杆喷雾机 |  | 发动机功率：50马力（36.8KW）转速：2400r/min；药箱容积：700L；喷杆长度：11000mm（11m)；离地间隙：1100mm（1.1m)；型式：自走式，四轮驱动、四轮转向；整机外形尺寸（mm）：4750×1840×2400；喷杆折叠型式：液压折叠；喷杆升降型式：液压升降；轴距：2380mm；前后最大轮距：1530mm | 36.8 | 购机补贴(通用类) | 2028-01-29 | 山东省 | 通过
277 | 田间管理机械 | 植保机械 | 喷雾机 | 50-100马力自走式四轮转向喷杆喷雾机 | 山东维凯斯农业装备有限公司 | 喷杆式喷雾机 | 3WP-700C(G4)型自走式喷杆喷雾机 |  | 型式：自走式；外形尺寸（mm):5100X2400X3000 药箱容量（L）：700；喷杆长度（mm):12300；离地间隙（mm):950;驱动方式：四轮驱动，四轮转向;配套动力：四缸直列水冷四冲程柴油机；整机工作压力（Mpa):0.1~0.6；轴距（mm）：2430；发动机标定功率/转速（KW/(r/min)）:36.8/2400;液（气）泵/电机泵结构形式：隔膜泵 | 36.8 | 购机补贴(通用类) | 2025-09-02 | 山东省 | 通过
278 | 田间管理机械 | 植保机械 | 喷雾机 | 50-100马力自走式四轮转向喷杆喷雾机 | 山东雨禾智能农业装备有限公司 | 喷杆式喷雾机 | 3WPZ-800型自走式喷杆喷雾机 |  | 1、柴油发动机标定功率：36.8kW（50马力）；标定转速2400r/min；排放阶段：国四；2、自走式，四轮驱动，四轮转向； 3、药箱容积800L； 4、喷杆长度12米； 5、离地间隙1.06m； | 36.8 | 购机补贴(通用类) | 2028-10-26 | 山东省 | 通过
279 | 田间管理机械 | 植保机械 | 喷雾机 | 50-100马力自走式四轮转向喷杆喷雾机 | 潍坊华夏拖拉机制造有限公司 | 喷杆式喷雾机 | 3WPZ-1000B(G4)型自走式喷杆喷雾机 |  | 功率:50马力；药箱:1000L；喷杆长度:18m；离地间隙:0.96m；型式：自走式；四轮驱动；四轮转向 | 36.8 | 购机补贴(通用类) | 2028-01-04 | 山东省 | 通过
280 | 田间管理机械 | 植保机械 | 喷雾机 | 50-100马力自走式四轮转向喷杆喷雾机 | 喜盈（山东）农业装备有限公司 | 喷杆式喷雾机 | 3WPZ-700(G4)型自走式喷杆喷雾机 |  | 发动机功率：36.8kW（50马力）； 排放阶段：国四；整机结构型式：自走式；整机驱动型式：四轮驱动；整机转向型式:四轮转向；喷杆长度：12米；离地间隙：1米；药箱容积：700升 | 36.8 | 购机补贴(通用类) | 2026-07-27 | 山东省 | 通过
281 | 田间管理机械 | 植保机械 | 喷雾机 | 50-100马力自走式四轮转向喷杆喷雾机 | 盐城晟威机械科技有限公司 | 喷杆式喷雾机 | 3WPZ-1100A型自走式喷杆喷雾机 |  | 功率：50马力;药箱：1100L;喷杆长度：26.5m;离地间隙：0.95m;型式:自走式;四轮驱动;四轮转向 | 36.8 | 购机补贴(通用类) | 2025-07-08 | 江苏省 | 通过
282 | 田间管理机械 | 植保机械 | 喷雾机 | 50-100马力自走式四轮转向喷杆喷雾机 | 盐城晟威机械科技有限公司 | 喷杆式喷雾机 | 3WPZ-1100B型自走式喷杆喷雾机 |  | 功率：50马力;药箱：1100L;喷杆长度：26.5m;离地间隙：0.95m;型式:自走式;四轮驱动;四轮转向 | 36.8 | 购机补贴(通用类) | 2025-07-08 | 江苏省 | 通过
283 | 田间管理机械 | 植保机械 | 喷雾机 | 50-100马力自走式四轮转向喷杆喷雾机 | 盐城晟威机械科技有限公司 | 喷杆式喷雾机 | 3WPZ-1500A型自走式喷杆喷雾机 |  | 功率：50马力;药箱：1500L;喷杆长度：26.5m;离地间隙：0.95m;型式:自走式;四轮驱动;四轮转向 | 36.8 | 购机补贴(通用类) | 2025-07-08 | 江苏省 | 通过
284 | 田间管理机械 | 植保机械 | 喷雾机 | 100马力及以上自走式四轮转向喷杆喷雾机 | 富锦市立兴植保机械制造有限公司 | 喷杆式喷雾机 | 3WPZ-2400B型自走式喷杆喷雾机 |  | 功率：100马力；药箱容量(L)：380×4+280×2；喷杆长度：21m；离地间隙：1.9m; 型式：自走式、四轮驱动、四轮转向。 | 74 | 购机补贴(通用类) | 2024-08-06 | 黑龙江 | 通过
285 | 田间管理机械 | 植保机械 | 喷雾机 | 100马力及以上自走式四轮转向喷杆喷雾机 | 青州博川农业机械有限公司 | 喷杆式喷雾机 | 3WPZ-2000(G4)型自走式喷杆喷雾机 |  | 功率：100马力;药箱：2000L;喷杆长度：20.5m;离地间隙：1.21m;型式:自走式;四轮驱动;四轮转向 | 74 | 购机补贴(通用类) | 2027-12-14 | 山东省 | 通过
286 | 田间管理机械 | 植保机械 | 喷雾机 | 100马力及以上自走式四轮转向喷杆喷雾机 | 青州博川农业机械有限公司 | 喷杆式喷雾机 | 3WPZ-3000(G4)型自走式喷杆喷雾机 |  | 功率：100马力;药箱：3000L;喷杆长度:20m;离地间隙:1.16m;型式:自走式;四轮驱动;四轮转向 | 74 | 购机补贴(通用类) | 2027-12-14 | 山东省 | 通过
287 | 田间管理机械 | 植保机械 | 喷雾机 | 100马力及以上自走式四轮转向喷杆喷雾机 | 青州博川农业机械有限公司 | 喷杆式喷雾机 | 3WPZ-3000A(G4)型自走式喷杆喷雾机 |  | 功率：100马力;药箱:3000L;喷杆长度:22.5m;离地间隙:1.52m;型式:自走式;四轮驱动;四轮转向 | 74 | 购机补贴(通用类) | 2027-12-14 | 山东省 | 通过
288 | 田间管理机械 | 植保机械 | 喷雾机 | 100马力及以上自走式四轮转向喷杆喷雾机 | 青州江隆机械有限公司 | 喷杆式喷雾机 | 3WPZ-1000D-J21(G4)型自走式喷杆喷雾机 |  | 功率：100.64马力（74kW）；药箱容积：1000L；喷杆长度：20.4m；离地间隙：0.95m；型式：自走式，四轮驱动，四轮转向 | 74 | 购机补贴(通用类) | 2028-01-05 | 山东省 | 通过
289 | 田间管理机械 | 植保机械 | 喷雾机 | 100马力及以上自走式四轮转向喷杆喷雾机 | 青州江隆机械有限公司 | 喷杆式喷雾机 | 3WPZ-1000D-J25(G4)型自走式喷杆喷雾机 |  | 功率：100.64马力（74kW）；药箱容积：1000L；喷杆长度：23.4m；离地间隙：0.95m；型式：自走式，四轮驱动，四轮转向 | 74 | 购机补贴(通用类) | 2028-01-05 | 山东省 | 通过
290 | 田间管理机械 | 植保机械 | 喷雾机 | 100马力及以上自走式四轮转向喷杆喷雾机 | 青州江隆机械有限公司 | 喷杆式喷雾机 | 3WPZ-1000-J21(G4)型自走式喷杆喷雾机 |  | 功率：100.64马力（74kW）；药箱容积：1000L；喷杆长度：20.4m；离地间隙：1.07m；型式：自走式，四轮驱动，四轮转向 | 74 | 购机补贴(通用类) | 2028-01-05 | 山东省 | 通过
291 | 田间管理机械 | 植保机械 | 喷雾机 | 100马力及以上自走式四轮转向喷杆喷雾机 | 青州江隆机械有限公司 | 喷杆式喷雾机 | 3WPZ-1000-J25(G4)型自走式喷杆喷雾机 |  | 功率：100.64马力（74kW）；药箱容积：1000L；喷杆长度：23.4m；离地间隙：1.07m；型式：自走式，四轮驱动，四轮转向 | 74 | 购机补贴(通用类) | 2028-01-05 | 山东省 | 通过
292 | 田间管理机械 | 植保机械 | 喷雾机 | 100马力及以上自走式四轮转向喷杆喷雾机 | 青州市丰裕机械科技有限公司 | 喷杆式喷雾机 | 3WPZ-1000D型自走式喷杆喷雾机 |  | 发动机功率：100马力（74KW）转速：2400r/min；药箱容积：1000L；喷杆长度：20100mm（20.1m)；离地间隙：950mm（0.95m)；型式：自走式，四轮驱动、四轮转向；整机外形尺寸（mm）：4800×1950×2500；喷杆折叠形式：液压折叠；喷杆升降形式：液压升降；轴距：2350mm；前后最大轮距：1820mm | 74 | 购机补贴(通用类) | 2024-09-03 | 山东省 | 通过
293 | 田间管理机械 | 植保机械 | 喷雾机 | 100马力及以上自走式四轮转向喷杆喷雾机 | 青州市昊林农业机械有限公司 | 喷杆式喷雾机 | 3WPZ-1000C1型自走式喷杆喷雾机 |  | 产品结构型式：自走式、四轮转向、四轮驱动 发动机名称、结构型式：柴油机、四缸、直列、水冷、四冲程 发动机功率/转速：74kW（100.64马力）/2400r/min 发动机排放标准：达到国家第四阶段排放标准 药箱容量：1000L 离地间隙：0.95m 喷杆长度：20m | 74 | 购机补贴(通用类) | 2026-01-14 | 山东省 | 通过
294 | 田间管理机械 | 植保机械 | 喷雾机 | 100马力及以上自走式四轮转向喷杆喷雾机 | 青州市鑫沃农业装备有限公司 | 喷杆式喷雾机 | 3WPZ-1000YB(G4)型自走式喷杆喷雾机 |  | 发动机功率：100马力（74KW）转速：2400r/min；药箱容积：1000L；喷杆长度：20500mm（20.5m)；离地间隙：970mm（0.97m)；型式：自走式，四轮驱动、四轮转向；整机外形尺寸（mm）：5150×2080×2460；喷杆折叠形式：液压折叠；喷杆升降形式：液压升降；轴距：2380mm；前后最大轮距：1800mm | 74 | 购机补贴(通用类) | 2028-01-29 | 山东省 | 通过
295 | 田间管理机械 | 植保机械 | 喷雾机 | 100马力及以上自走式四轮转向喷杆喷雾机 | 青州市鑫沃农业装备有限公司 | 喷杆式喷雾机 | 3WPZ-1500D(G4)型自走式喷杆喷雾机 |  | 发动机功率：100马力（74KW）转速：2400r/min；药箱容积：1500L；喷杆长度：20800mm（20.8m)；离地间隙：950mm（0.95m)；型式：自走式，四轮驱动、四轮转向；整机外形尺寸（mm）：5700×2200×2700；喷杆折叠形式：液压折叠；喷杆升降形式：液压升降；轴距：2520mm；前后最大轮距：1850mm | 74 | 购机补贴(通用类) | 2028-01-29 | 山东省 | 通过
296 | 田间管理机械 | 植保机械 | 喷雾机 | 100马力及以上自走式四轮转向喷杆喷雾机 | 青州市鑫沃农业装备有限公司 | 喷杆式喷雾机 | 3WPZ-1500WZ(G4)型自走式喷杆喷雾机 |  | 发动机功率：100马力（74KW）转速：2400r/min；药箱容积：1500L；喷杆长度：20500mm（20.5m)；离地间隙：1090mm（1.09m)；型式：自走式，四轮驱动、四轮转向；整机外形尺寸（mm）：5400×2250×2800；喷杆折叠形式：液压折叠；喷杆升降形式：液压升降；轴距：2540mm；前后最大轮距：1900mm | 74 | 购机补贴(通用类) | 2028-01-29 | 山东省 | 通过
297 | 田间管理机械 | 植保机械 | 喷雾机 | 100马力及以上自走式四轮转向喷杆喷雾机 | 山东维凯斯农业装备有限公司 | 喷杆式喷雾机 | 3WP-1500A(G4)型自走式喷杆喷雾机 |  | 型式：自走式；外形尺寸（mm):5600X2300X3100;药箱容量（L）：1500;整机工作压力（Mpa):0.1-0.6；喷杆长度（mm):25000；配套动力：四缸、直列、水冷、四冲程柴油机；驱动方式：四轮驱动、四轮转向；离地间隙（mm):1090；轴距（mm）：2410；发动机或电动机标定功率/转速（KW/(r/min)）:74/2400;液（气）泵/电机泵结构形式：隔膜泵。 | 74 | 购机补贴(通用类) | 2025-09-02 | 山东省 | 通过
298 | 田间管理机械 | 植保机械 | 喷雾机 | 100马力及以上自走式四轮转向喷杆喷雾机 | 山东维凯斯农业装备有限公司 | 喷杆式喷雾机 | 3WP-1600C(G4)型自走式喷杆喷雾机 |  | 型式：自走式；外形尺寸（mm):5700X2200X2950;药箱容量（L）：1600;整机工作压力（Mpa):0.1-0.6；喷杆长度（mm):24000；配套动力：四缸、直列、水冷、四冲程柴油机；驱动方式：四轮驱动、四轮转向；离地间隙（mm):1090；轴距（mm）：2950；发动机或电动机标定功率/转速（KW/(r/min)）:74/2400;液（气）泵/电机泵结构形式：隔膜泵。 | 74 | 购机补贴(通用类) | 2025-09-02 | 山东省 | 通过
299 | 田间管理机械 | 植保机械 | 喷雾机 | 药箱容积≥300L,喷幅半径≥6M,牵引式、车载式等 | 南通黄海药械有限公司 | 风送式喷雾机 | 3WG-1200B型风送式果林喷雾机 |  | 药箱容积：1200L，喷幅半径：20m，牵引式 | 0 | 购机补贴(非通用类) | 2028-07-09 | 江苏省 | 通过
300 | 田间管理机械 | 植保机械 | 喷雾机 | 自走式大豆玉米复合种植喷杆喷雾机 | 新乡市昌杰农业机械有限公司 | 喷杆式喷雾机 | 3WPZ-600F1型自走式大豆玉米复合种植喷杆喷雾机 |  | 功率:20马力;型式:四轮自走式 ;喷杆长度:2950mm;离地间隙:420mm;喷头型式:防飘喷头 ;漂移雾滴密度:3个/cm2;药箱(水箱)总容量:600L;喷雾系统(具有明显的区分识别标识):双喷雾系统 ;药箱内部安装搅拌装置:是 ;有隔离防护装置,且应垂直于地面并与机具行驶方向平行:是 ;隔离装置前后宽度:600mm;大豆玉米带间隔离防护装置:大豆玉米带间隔离防护装置底端应贴地面:是 ; | 14.7 | 购机补贴（非通用类） | 2023-12-03 | 河南省 | 通过
301 | 田间管理机械 | 植保机械 | 植保无人驾驶航空器 | 10-20L多旋翼植保无人驾驶航空器 | 深圳市鼎峰无限电子有限公司 | 植保无人驾驶航空器 | 3WWDZ-16C |  | 动力类型：电动；配置及功能：具有避障系统、具有RTK的高精度卫星导航定位系统、具有电子围栏；空机质量22.1kg；药液箱额定容量：16L；主旋翼数量:6；电动机额定功率：2800W×6；电池型式：智能电池；电池电压：44.4V；电池容量：22000mAH；电池组数：2组；充电器型式：12-14S双路智能充电器；充电器输入电压：110V-240V；充电器输出电压：50.4V；充电器输出电流：20A | 2.8 | 购机补贴(通用类) | 2028-01-18 | 广东省 | 通过
302 | 田间管理机械 | 植保机械 | 植保无人驾驶航空器 | 20-30L多旋翼植保无人驾驶航空器 | 深圳市鼎峰无限电子有限公司 | 植保无人驾驶航空器 | 3WWDZ-21A |  | 动力类型：电动；配置及功能：具有避障系统、具有RTK的高精度卫星导航定位系统、具有电子围栏；空机质量30.15kg；药液箱额定容量：21L；主旋翼数量：6；电动机额定功率：1200W×6；电池型式：智能电池；电池电压：50.18V；电池容量：28000mAH；电池组数：2组；充电器型式：12-14S双路智能充电器；充电器输入电压：110V-240V；充电器输出电压：58.8V充电器输出电流：20A | 1.2 | 购机补贴(通用类) | 2028-01-18 | 广东省 | 通过
303 | 田间管理机械 | 植保机械 | 植保无人驾驶航空器 | 30L及以上多旋翼植保无人驾驶航空器 | 深圳市鼎峰无限电子有限公司 | 植保无人驾驶航空器 | 3WWDZ-30A |  | 动力类型：电动；配置及功能：具有避障系统、具有RTK的高精度卫星导航定位系统、具有电子围栏；空机质量37.1kg；药液箱额定容量：30L；主旋翼数量：6；电动机额定功率：2800W×6；电池型式：智能电池；电池电压：53.2V；电池容量：28000mAH；电池组数：2组；充电器型式：智能充电器；充电器输入电压：AC 100V-240V；充电器输出电压：Max 60.9；充电器输出电流：Max 60 | 2.8 | 购机补贴(通用类) | 2028-01-18 | 广东省 | 通过
304 | 田间管理机械 | 修剪防护管理机械 | 修剪机 | 双人平行式茶树修剪机 | 安溪县神工农林机械有限公司 | 茶树修剪机 | 3CXH-1100 |  | 自带动力，双人操作，作业幅宽1.1m | 1.76 | 购机补贴(非通用类) | 2028-07-23 | 福建省 | 通过
305 | 田间管理机械 | 修剪防护管理机械 | 修剪机 | 双人平行式茶树修剪机 | 泉州得力农林机械有限公司 | 茶树修剪机 | 3CXH-1100 |  | 自带动力，双人操作，作业幅宽1.1m,功率1.76kw | 1.76 | 购机补贴(非通用类) | 2028-07-23 | 福建省 | 通过
306 | 田间管理机械 | 修剪防护管理机械 | 修剪机 | 果树修剪机 | 鄯善县锐隆康达农机制造有限责任公司 | 电动果树修剪机 | 3MLE-30 |  | 电池额定容量4Ah;最大剪切直径≥25mm | 500 | 购机补贴(非通用类) | 2027-09-13 | 新疆维吾尔自治区 | 通过
307 | 收获机械 | 粮食作物收获机械 | 谷物联合收割机 | 7kg/s及以上自走轮式谷物联合收割机 | 焦作泰利机械制造股份有限公司 | 自走式谷物联合收割机 | 4LZ-9Z1 |  | 型号名称：4LZ-9Z1自走式谷物联合收割机；结构型式：全喂入、自走轮式；喂入量：9.0kg/s；整机外形尺寸：6620×3100×3550mm；脱粒机构布置方式：纵向滚筒轴流式； | 140 | 购机补贴(通用类) | 2028-08-27 | 河南省 | 通过
308 | 收获机械 | 粮食作物收获机械 | 谷物联合收割机 | 7kg/s及以上自走轮式谷物联合收割机 | 中联农业机械股份有限公司 | 自走式谷物联合收割机 | 4LZ-10KW |  | 结构型式：全喂入自走轮式；喂入量(kg/s):10；发动机信息：国四，YCA05190-T400，玉柴，功率：140kW； | 140 | 购机补贴(通用类) | 2028-07-03 | 安徽省 | 通过
309 | 收获机械 | 粮食作物收获机械 | 谷物联合收割机 | 4kg/s及以上自走履带式谷物联合收割机（全喂入） | 常州东风农机集团有限公司 | 全喂入联合收割机 | 4LZ-8.0J |  | 型号名称：4LZ-8.0J型全喂入联合收割机、结构型式：履带自走式、发动机标定功率：99.5KW、喂入量：8kg/s、整机外形尺寸 (长X宽X高)：5380X2740X2835mm、整机质量：4200Kg、割台工作幅宽：2400mm、发动机排放标准：国四标准排放。 | 99.5 | 购机补贴(通用类) | 2028-08-30 | 江苏省 | 通过
310 | 收获机械 | 粮食作物收获机械 | 谷物联合收割机 | 4kg/s及以上自走履带式谷物联合收割机（全喂入） | 潍柴雷沃智慧农业科技股份有限公司 | 履带式全喂入谷物联合收割机 | 现：4LZ-8G5A(G4)（原：4LZ-8G5A） |  | 结构型式：自走履带式；喂入方式：全喂入；喂入量：8kg/s | 103 | 购机补贴(通用类) | 2027-11-07 | 山东省 | 通过
311 | 收获机械 | 粮食作物收获机械 | 谷物联合收割机 | 4kg/s及以上自走履带式谷物联合收割机（全喂入） | 中联重机浙江有限公司 | 履带式全喂入谷物联合收割机 | 4LZT-8.0ZC |  | 喂入量：8.0kg/s；自走履带式；喂入方式：全喂入 | 99.5 | 购机补贴(通用类) | 2028-08-29 | 浙江省 | 通过
312 | 收获机械 | 粮食作物收获机械 | 谷物联合收割机 | 4行及以上35马力及以上半喂入联合收割机 | 常州东风农机集团有限公司 | 半喂入联合收割机 | 现：4LBZ-150D(G4)(原：4LBZ-150D) |  | 型号：4LBZ-150D 型半喂入联合收割机、结构型式：履带自走式、配套发动机标定功率：63KW、收割行数：4行、整机外形尺寸(长X宽X高)：4100X2010X2600mm、割台工作幅宽：1500mm、最小离地间隙：195mm、履带节数：51节、履带节距：90mm、履带宽度：450mm、履带轨距：970mm、变速机构型式：机械齿轮箱+（HST）液压无级变速器、驾驶室类型：无驾驶室。 | 63 | 购机补贴(通用类) | 2027-11-29 | 江苏省 | 通过
313 | 收获机械 | 粮食作物收获机械 | 玉米收获机 | 2行摘穗剥皮型自走式玉米收获机 | 道依茨法尔机械有限公司 | 自走式玉米收获机 | 4YZ-2K1 |  | 结构型式：履带式、摘穗、剥皮；工作行数：2行割台；工作幅宽：1300mm；排放阶段：第四阶段。 | 74 | 购机补贴(通用类) | 2028-01-10 | 山东省 | 通过
314 | 收获机械 | 粮食作物收获机械 | 玉米收获机 | 2行摘穗剥皮型自走式玉米收获机 | 道依茨法尔机械有限公司 | 自走式玉米收获机 | 现：4YZ-2A1(G4)（原：4YZ-2A1 ） |  | 结构型式：轮式 、摘穗 、剥皮、秸秆还田；工作行数：2行；工作幅宽：1300mm；排放阶段：第四阶段。 | 74 | 购机补贴(通用类) | 2027-07-04 | 山东省 | 通过
315 | 收获机械 | 粮食作物收获机械 | 玉米收获机 | 2行摘穗剥皮型自走式玉米收获机 | 山东白龙机械有限公司 | 自走履带式玉米收获机 | 现：4YZLP-2(G4)（原：4YZLP-2） |  | 结构型式:履带式、摘穗、剥皮、秸秆还田；外形尺寸(长×宽×高MM):5500×1800×2500；结构质量（kg）：3630kg；工作行数:2行；工作行距：570mm；工作幅宽：1255mm；最大通过高度：2600mm；最小离地间隙：210mm；果穗升运器布置位置：中置；果穗升运器结构型式：刮板式；摘穗机构型式：摘穗板式；剥皮机构型式：橡胶辊式；剥皮机数量（个）：8；秸秆切碎还田机构型式：滚刀式； | 66.2 | 购机补贴(通用类) | 2024-12-23 | 山东省 | 通过
316 | 收获机械 | 粮食作物收获机械 | 玉米收获机 | 2行摘穗剥皮型自走式玉米收获机 | 山东白龙机械有限公司 | 自走式玉米收获机 | 现：4YZP-2A(G4)（原：4YZP-2A） |  | 外形尺寸（长×宽×高mm）：5100*1470*2550；结构质量:2740kg；工作行数：2行；工作幅宽:1170mm；结构形式：自走式（摘穗剥皮型）；行距:570；最小离地间隙：200mm；作业速度：2.2-5.0km/h；果穗升运器结构型式：刮板式；摘穗机构型式：摘穗板式；剥皮机构型式：橡胶辊式；剥皮辊数量：8：割台型式：卧式；秸秆粉碎还田机构型式：滚刀式 | 33.1 | 购机补贴(通用类) | 2026-11-02 | 山东省 | 通过
317 | 收获机械 | 粮食作物收获机械 | 玉米收获机 | 2行摘穗剥皮型自走式玉米收获机 | 山东江华机械制造有限公司 | 自走式玉米收获机 | 4YZ-2V |  | 工作行数：2行，工作幅宽1.245m;型式：自走式（摘穗剥皮型） | 36.8 | 购机补贴(通用类) | 2028-09-21 | 山东省 | 通过
318 | 收获机械 | 粮食作物收获机械 | 玉米收获机 | 2行摘穗剥皮型自走式玉米收获机 | 山东巨明机械有限公司 | 自走式玉米收获机 | 现：4YZLP-2D(G4)（原：4YZLP-2D） |  | 工作行数（通道数）：2行；工作幅宽：1420mm；结构型式：履带式 摘穗 剥皮；配套发动机额定功率：73.6kW；整机外形尺寸（长×宽×高）：5350×1720×2680mm；最大通过高度：2680mm；最小离地间隙：260mm；果穗升运器结构型式：刮板式；摘穗机构型式：板式；剥皮机构型式：全胶辊；驾驶室型式：简易；履带节数：50节；履带宽度：280mm；履带轨距：1250mm。 | 73.6 | 购机补贴(通用类) | 2025-12-29 | 山东省 | 通过
319 | 收获机械 | 粮食作物收获机械 | 玉米收获机 | 2行摘穗剥皮型自走式玉米收获机 | 山东巨明机械有限公司 | 自走式玉米收获机 | 现：4YZP-2D(G4)（原：4YZP-2D） |  | 工作行数（通道数）：2行；工作幅宽：1420mm；结构型式：轮式 摘穗 剥皮；配套发动机额定功率：73.6kW；整机外形尺寸（长×宽×高）：5400×1750×2750mm；最大通过高度：2750mm；最小离地间隙：250mm；轴距：1980mm；驱动型式（前/后）：前:机械驱动 后： 机械驱动；轮距：1200/1170mm；轮胎规格(前轮/后轮）： 9.5-16/6.00-14; | 73.6 | 购机补贴(通用类) | 2025-12-29 | 山东省 | 通过
320 | 收获机械 | 粮食作物收获机械 | 玉米收获机 | 3行摘穗剥皮型自走式玉米收获机 | 道依茨法尔机械有限公司 | 自走式玉米收获机 | 现：4YZ-3K(G4)（原:4YZ-3K) |  | 结构型式：履带式 、摘穗 、剥皮；工作行数：3行；工作幅宽：1850mm；排放阶段：第四阶段。 | 110.3 | 购机补贴(通用类) | 2027-07-04 | 山东省 | 通过
321 | 收获机械 | 粮食作物收获机械 | 玉米收获机 | 3行摘穗剥皮型自走式玉米收获机 | 山东白龙机械有限公司 | 自走式玉米收获机 | 现：4YZP-3D(G4)（原：4YZP-3D） |  | 结构型式:轮式、摘穗、剥皮、粉碎还田；外形尺寸(长×宽×高MM)：5500×1860×2550；工作行数:3行；工作行距：500mm；工作幅宽:1810MM；果穗升运器布置位置：中置；果穗升运器结构型式：刮板式；摘穗机构型式：摘穗板式；剥皮机构型式：橡胶辊式；剥皮机数量（个）：12；驱动方式：四驱；轴距：1980mm；导向轮轮距：1200mm；驱动轮轮距：1200mm；导向轮轮胎规格：6.00-1 | 58.8 | 购机补贴(通用类) | 2025-12-30 | 山东省 | 通过
322 | 收获机械 | 粮食作物收获机械 | 玉米收获机 | 3行摘穗剥皮型自走式玉米收获机 | 山东江华机械制造有限公司 | 自走式玉米收获机 | 4YZ-3WF |  | 工作行数：3行；工作幅宽：1.9m；型式：自走式（摘穗剥皮型） | 110.3 | 购机补贴(通用类) | 2028-09-21 | 山东省 | 通过
323 | 收获机械 | 粮食作物收获机械 | 玉米收获机 | 3行摘穗剥皮型自走式玉米收获机 | 山东江华机械制造有限公司 | 自走式玉米收获机 | 4YZ-3WH |  | 工作行数：3行；工作幅宽：1.96mm；型式：自走式（摘穗剥皮型） | 110.3 | 购机补贴(通用类) | 2028-09-21 | 山东省 | 通过
324 | 收获机械 | 粮食作物收获机械 | 玉米收获机 | 3行摘穗剥皮型自走式玉米收获机 | 山东江华机械制造有限公司 | 自走式玉米收获机 | 4YZ-3WQ |  | 工作行数：3行；工作幅宽：1.9m;型式：自走式（摘穗剥皮型） | 110.3 | 购机补贴(通用类) | 2028-09-21 | 山东省 | 通过
325 | 收获机械 | 粮食作物收获机械 | 玉米收获机 | 3行摘穗剥皮型自走式玉米收获机 | 潍柴雷沃智慧农业科技股份有限公司 | 自走式玉米收获机 | 4YZ-3DR1 |  | 结构型式：自走式（摘穗剥皮型）；收获行数：3行；工作幅宽：1.88m。 | 162 | 购机补贴(通用类) | 2028-01-17 | 山东省 | 通过
326 | 收获机械 | 粮食作物收获机械 | 玉米收获机 | 3行摘穗剥皮型自走式玉米收获机 | 襄垣县仁达机电设备有限公司 | 自走式玉米收获机 | 4YZ-3D |  | 型号名称:4YZ-3D型自走式玉米收获机;发动机型号:YD4G130FA（国四）;发动机功率:100.3kW;整机外形尺寸:6300×2030×3100mm;整机质量:4650kg;工作行数:3行;行距:580mm;工作幅宽:1840mm;轴距:2460mm;导向轮轮距:1400mm;驱动轮轮距:1525mm;导向轮轮胎规格:10-15;驱动轮轮胎规格:340/80R20. | 100.3 | 购机补贴(通用类) | 2028-09-06 | 山西省 | 通过
327 | 收获机械 | 粮食作物收获机械 | 玉米收获机 | 3行摘穗剥皮型自走式玉米收获机 | 襄垣县仁达机电设备有限公司 | 自走式玉米收获机 | 4YZ-3DS |  | 型号名称:4YZ-3DS型自走式玉米收获机;发动机型号:YD4G130FA（国四）;发动机功率:100.3kW;整机外形尺寸:6300×2030×3100mm;整机质量:4800kg;工作行数:3行;行距:580mm;工作幅宽:1840mm;轴距:2460mm;导向轮轮距:1525mm;驱动轮轮距:1525mm;导向轮轮胎规格:10-15;驱动轮轮胎规格:340/80R20. | 100.3 | 购机补贴(通用类) | 2028-09-06 | 山西省 | 通过
328 | 收获机械 | 粮食作物收获机械 | 玉米收获机 | 4行摘穗剥皮型自走式玉米收获机 | 道依茨法尔机械有限公司 | 自走式玉米收获机 | 现：4YZP-4H(G4)（原：4YZP-4H） |  | 结构型式：自走式（摘穗剥皮型）；工作行数：4行割台；工作幅宽：2420mm；排放阶段：第四阶段。 | 88.2 | 购机补贴(通用类) | 2024-12-29 | 山东省 | 通过
329 | 收获机械 | 粮食作物收获机械 | 玉米收获机 | 4行摘穗剥皮型自走式玉米收获机 | 襄垣县仁达机电设备有限公司 | 自走式玉米收获机 | 4YZ-4D |  | 型号名称:4YZ-4D型自走式玉米收获机;发动机型号:LR4M200-40F（国四）;发动机功率:147.1kW;整机外形尺寸:6900×2500×3300mm;整机质量:7700kg;工作行数:4行;行距:600+520mm;工作幅宽:2380mm;轴距:2650mm;导向轮轮距:1570mm;驱动轮轮距:1840mm;导向轮轮胎规格:10-15;驱动轮轮胎规格:13.6-24. | 147.1 | 购机补贴(通用类) | 2028-09-06 | 山西省 | 通过
330 | 收获机械 | 粮食作物收获机械 | 玉米收获机 | 4行摘穗剥皮型自走式玉米收获机 | 襄垣县仁达机电设备有限公司 | 自走式玉米收获机 | 4YZ-4M |  | 型号名称:4YZ-4M型自走式玉米收获机;发动机型号:LR6M240-40（国四）;发动机功率:176.5kW;整机外形尺寸:7270×2770×3600mm;整机质量:8500kg;工作行数:4行;行距:600+520mm;工作幅宽:2375mm;轴距:2935mm;导向轮轮距:1570mm;驱动轮轮距:1880mm;导向轮轮胎规格:10.0/75-15.3;驱动轮轮胎规格:15-24. | 176.5 | 购机补贴(通用类) | 2028-09-06 | 山西省 | 通过
331 | 收获机械 | 粮食作物收获机械 | 玉米收获机 | 4行摘穗剥皮型自走式玉米收获机 | 襄垣县仁达机电设备有限公司 | 自走式玉米收获机 | 4YZ-4N |  | 型号名称:4YZ-4N型自走式玉米收获机;发动机型号:LR6M240-40（国四）;发动机功率:176.5kW;整机外形尺寸:7270×2770×3600mm;整机质量:9200kg;工作行数:4行;行距:550mm;工作幅宽:2375mm;轴距:2935mm;导向轮轮距:1570mm;驱动轮轮距:1880mm;导向轮轮胎规格:10.0/75-15.3;驱动轮轮胎规格:15-24. | 176.5 | 购机补贴(通用类) | 2028-09-06 | 山西省 | 通过
332 | 收获机械 | 粮食作物收获机械 | 玉米收获机 | 5行及以上摘穗剥皮型自走式玉米收获机 | 山东江华机械制造有限公司 | 自走式玉米收获机 | 4YZ-5H |  | 工作行数：5行；工作幅宽：3.21mm；型式：自走式（摘穗剥皮型） | 129 | 购机补贴(通用类) | 2028-09-05 | 山东省 | 通过
333 | 收获机械 | 粮食作物收获机械 | 玉米收获机 | 5行及以上摘穗剥皮型自走式玉米收获机 | 山东江华机械制造有限公司 | 自走式玉米收获机 | 4YZ-5J |  | 工作行数：5行；工作幅宽：3.09mm;型式：自走式（摘穗剥皮型） | 129 | 购机补贴(通用类) | 2028-09-05 | 山东省 | 通过
334 | 收获机械 | 粮食作物收获机械 | 玉米收获机 | 5行及以上自走式玉米籽粒联合收获机 | 潍柴雷沃智慧农业科技股份有限公司 | 自走式玉米收获机 | 现：4YL-5M5(G4)（原：4YL-5M5） |  | 结构型式：自走轮式，籽粒直收；收获行数：5行；工作幅宽2.88m | 147 | 购机补贴(通用类) | 2025-12-30 | 山东省 | 通过
335 | 收获机械 | 油料作物收获机械 | 花生收获机 | 花生联合收获机 | 临沭县东泰机械有限公司 | 自走式花生联合收获机 | 现：4HD-2(G4)（原：4HD-2） |  | 结构型式：自走履带式半喂入；配备安徽全柴国四发动机，功率：33.8KW；外观尺寸(长×宽×高)：4530×1980×2550mm；工作幅宽：600mm；挖掘机构：铲式；分离机构：抖杆式；摘果机构：对辊式；清选机构：振动分离式；集果方式：机械； | 33.8 | 购机补贴（非通用类） | 2026-12-30 | 山东省 | 通过
336 | 收获机械 | 果菜茶烟草药收获机械 | 根（茎）类收获机 | 牵引式、悬挂式,工作幅宽≥1m;或自走式,配套动力≥3.5kw | 新乡地隆药业机械有限公司 | 药材挖掘机 | 4EY-100 |  | 收获宽度：1m，有效挖掘深度：250-400mm,配套动力范围：51.5-58.8kW | 51.5 | 购机补贴(非通用类) | 2028-09-06 | 河南省 | 通过
337 | 收获机械 | 果菜茶烟草药收获机械 | 根（茎）类收获机 | 牵引式、悬挂式,工作幅宽≥1m;或自走式,配套动力≥3.5kw | 新乡地隆药业机械有限公司 | 药材挖掘机 | 4EY-120 |  | 收获宽度：1.2m，有效挖掘深度：250-400mm,配套动力：58.8-66.2kW | 58.8 | 购机补贴(非通用类) | 2028-09-06 | 河南省 | 通过
338 | 收获机械 | 果菜茶烟草药收获机械 | 根（茎）类收获机 | 牵引式、悬挂式,工作幅宽≥1m;或自走式,配套动力≥3.5kw | 新乡地隆药业机械有限公司 | 药材挖掘机 | 4EY-140 |  | 收获宽度：1.4m，有效挖掘深度：250-400mm,配套动力：73.5-80.9kW | 73.5 | 购机补贴(非通用类) | 2028-09-06 | 河南省 | 通过
339 | 收获机械 | 果菜茶烟草药收获机械 | 根（茎）类收获机 | 牵引式、悬挂式,工作幅宽≥1m;或自走式,配套动力≥3.5kw | 新乡地隆药业机械有限公司 | 药材挖掘机 | 4EY-160 |  | 收获宽度：1.6m，有效挖掘深度：250-550m,配套动力：88.3-102.9kW | 88.3 | 购机补贴(非通用类) | 2028-09-06 | 河南省 | 通过
340 | 收获机械 | 果菜茶烟草药收获机械 | 根（茎）类收获机 | 牵引式、悬挂式,工作幅宽≥1m;或自走式,配套动力≥3.5kw | 新乡地隆药业机械有限公司 | 药材挖掘机 | 4EY-180 |  | 收获宽度：1.8m，有效挖掘深度：250-550mm,配套动力：110.3-132.4kW | 110.3 | 购机补贴(非通用类) | 2028-09-06 | 河南省 | 通过
341 | 收获机械 | 果菜茶烟草药收获机械 | 根（茎）类收获机 | 牵引式、悬挂式,工作幅宽≥1m;或自走式,配套动力≥3.5kw | 新乡地隆药业机械有限公司 | 药材挖掘机 | 4EY-200 |  | 收获宽度：2m，有效挖掘深度：250-550mm,配套动力范围：132.4-147.1kW | 132.4 | 购机补贴(非通用类) | 2028-09-06 | 河南省 | 通过
342 | 收获机械 | 果菜茶烟草药收获机械 | 根（茎）类收获机 | 牵引式、悬挂式,工作幅宽≥1m;或自走式,配套动力≥3.5kw | 新乡地隆药业机械有限公司 | 药材挖掘机 | 4EY-220 |  | 收获宽度：2.2m，有效挖掘深度：250-550mm,配套动力：147.1-154.5kW |  | 购机补贴(非通用类) | 2028-09-06 | 河南省 | 通过
343 | 收获机械 | 果菜茶烟草药收获机械 | 根（茎）类收获机 | 牵引式、悬挂式,工作幅宽≥1m;或自走式,配套动力≥3.5kw | 新乡地隆药业机械有限公司 | 药材挖掘机 | 4Y-160 |  | 悬挂式，收获宽度1.6m，配套动力88.3-102.9kw。 | 88.3 | 购机补贴(非通用类) | 2026-12-28 | 河南省 | 通过
344 | 收获机械 | 秸秆收集处理机械 | 秸秆粉碎还田机 | 1.5-2m秸秆粉碎还田机 | 故城县百智机械制造有限公司 | 秸秆粉碎还田机 | 1JH-150A |  | 作业幅宽：150cm | 0 | 购机补贴(通用类) | 2028-09-27 | 河北省 | 通过
345 | 收获机械 | 秸秆收集处理机械 | 秸秆粉碎还田机 | 1.5-2m秸秆粉碎还田机 | 故城县百智机械制造有限公司 | 秸秆粉碎还田机 | 1JH-165A |  | 作业幅宽 ：165cm | 0 | 购机补贴(通用类) | 2028-09-27 | 河北省 | 通过
346 | 收获机械 | 秸秆收集处理机械 | 秸秆粉碎还田机 | 1.5-2m秸秆粉碎还田机 | 故城县百智机械制造有限公司 | 秸秆粉碎还田机 | 1JH-172A |  | 作业幅宽:172cm | 0 | 购机补贴(通用类) | 2028-09-27 | 河北省 | 通过
347 | 收获机械 | 秸秆收集处理机械 | 秸秆粉碎还田机 | 1.5-2m秸秆粉碎还田机 | 河北丰合机械制造有限公司 | 秸秆切碎还田机 | 1JH-150 |  | 配套动力范围：44.1-73.5kw、 配套动力输出轴转速：720r/min、 整机外形尺寸：（长*宽*高）1300*1750*1000mm 作业幅宽：150cm、 刀轴设计转速：2160r/min、 刀轴回转半径：240mm、 刀片型式：弯刀+直刀 刀片数量：弯刀60把、 直刀：30把 | 0 | 购机补贴(通用类) | 2028-09-27 | 河北省 | 通过
348 | 收获机械 | 秸秆收集处理机械 | 秸秆粉碎还田机 | 1.5-2m秸秆粉碎还田机 | 河北丰合机械制造有限公司 | 秸秆切碎还田机 | 1JH-172 |  | 配套动力范围：58.8-88.2kw、 配套动力输出轴转速：720r/min、 整机外形尺寸：（长*宽*高）1300*2000*1050mm 作业幅宽：172cm、 刀轴设计转速：2160r/min、 刀轴回转半径：240mm、 刀片型式：弯刀+直刀 刀片数量：弯刀68把、 直刀：34把 | 0 | 购机补贴(通用类) | 2028-09-27 | 河北省 | 通过
349 | 收获机械 | 秸秆收集处理机械 | 秸秆粉碎还田机 | 1.5-2m秸秆粉碎还田机 | 河北丰合机械制造有限公司 | 秸秆切碎还田机 | 1JH-180 |  | 配套动力范围：58.8-95.6kw、 配套动力输出轴转速：720r/min、 整机外形尺寸：（长*宽*高）1300*2100*1050mm 作业幅宽：180cm、 刀轴设计转速：2160r/min、 刀轴回转半径：240mm、 刀片型式：弯刀+直刀 刀片数量：弯刀72把、 直刀：36把 | 0 | 购机补贴(通用类) | 2028-09-27 | 河北省 | 通过
350 | 收获机械 | 秸秆收集处理机械 | 秸秆粉碎还田机 | 1.5-2m秸秆粉碎还田机 | 河南豪丰农业装备有限公司 | 秸秆粉碎还田机 | 1JH-165 |  | 型号名称：1JH-165型秸秆粉碎还田机；配套动力范围：58.5~66.2kW；配套动力输出轴转速：760；与配套拖拉机联接方式：三点悬挂式；整机外形尺寸（长×宽×高）：1370mm×1925mm×975mm；作业幅宽：165cm；刀轴数量：1根；刀轴总成传动方式：侧边皮带传送；刀轴设计转速：2412r/min；刀轴回转半径：260mm；刀片型式：弯刀+直刀；刀片数量：弯刀64个，直刀33个。 | 0 | 购机补贴(通用类) | 2028-08-27 | 河南省 | 通过
351 | 收获机械 | 秸秆收集处理机械 | 秸秆粉碎还田机 | 1.5-2m秸秆粉碎还田机 | 河南豪丰农业装备有限公司 | 秸秆粉碎还田机 | 1JH-180 |  | 型号名称：1JH-180型秸秆粉碎还田机；配套动力范围：66.2~73.5kW；配套动力输出轴转速：760；与配套拖拉机联接方式：三点悬挂式；整机外形尺寸（长×宽×高）：1370mm×2080mm×1110mm；作业幅宽：180cm；刀轴数量：1根；刀轴总成传动方式：侧边皮带传送；刀轴设计转速：2558r/min；刀轴回转半径：260mm；刀片型式：弯刀+直刀；刀片数量：弯刀72个，直刀36个。 | 0 | 购机补贴(通用类) | 2028-08-27 | 河南省 | 通过
352 | 收获机械 | 秸秆收集处理机械 | 秸秆粉碎还田机 | 1.5-2m秸秆粉碎还田机 | 湖北盈农科技有限公司 | 秸秆粉碎还田机 | 1JH-180 |  | 型号：1JH-180型；配套动力范围：66.2-102.9KW；配套动力输出轴转速：540/720r/min；与配套拖拉机联接方式：三点悬挂；整机外形尺寸（长*宽*高）：1300*2090*1050mm；作业幅宽：180cm；刀轴排列方式：单排；刀轴总成传动方式：带传动；刀轴设计转速：1662/2215r/min;刀轴回转半径：260mm；刀片型式;弯刀+直刀；刀片数量：弯刀72把，直刀36把。 | 0 | 购机补贴(通用类) | 2028-10-12 | 湖北省 | 通过
353 | 收获机械 | 秸秆收集处理机械 | 秸秆粉碎还田机 | 1.5-2m秸秆粉碎还田机 | 石家庄布谷机械制造有限公司 | 秸秆粉碎还田机 | 1JH-150Z |  | 配套动力范围： 36.8～58.8 kW， 配套动力输出轴转速：720 r/min， 与配套拖拉机连接方式：三点悬挂， 整机外形尺寸（长×宽×高）：1300×1750×1060 mm， 作业幅宽：150 cm ， 刀轴排列方式：单排 刀轴数量：1 根， 刀轴总成传动方式：带传动， 刀轴设计转速：2174 r/min， 刀轴回转半径：265 mm， | 0 | 购机补贴(通用类) | 2028-09-27 | 河北省 | 通过
354 | 收获机械 | 秸秆收集处理机械 | 秸秆粉碎还田机 | 1.5-2m秸秆粉碎还田机 | 石家庄布谷机械制造有限公司 | 秸秆粉碎还田机 | 1JH-165Z |  | 配套动力范围： 40.4～73.5 kW， 配套动力输出轴转速：720 r/min， 与配套拖拉机连接方式：三点悬挂， 整机外形尺寸（长×宽×高）：1300×1900×1060 mm， 作业幅宽：165cm ， 刀轴排列方式：单排 刀轴数量：1 根， 刀轴总成传动方式：带传动， 刀轴设计转速：2174 r/min， 刀轴回转半径：265 mm， | 0 | 购机补贴(通用类) | 2028-09-27 | 河北省 | 通过
355 | 收获机械 | 秸秆收集处理机械 | 秸秆粉碎还田机 | 1.5-2m秸秆粉碎还田机 | 石家庄布谷机械制造有限公司 | 秸秆粉碎还田机 | 1JH-172Z |  | 配套动力范围： 44.1～73.5 kW， 配套动力输出轴转速：720 r/min， 与配套拖拉机连接方式：三点悬挂， 整机外形尺寸（长×宽×高）：1300×1970×1060 mm， 作业幅宽：172 cm ， 刀轴排列方式：单排 刀轴数量：1 根， 刀轴总成传动方式：带传动， 刀轴设计转速：2174 r/min， 刀轴回转半径：265 mm， 刀片安装间距：/ 刀片型式：弯刀+直刀， 刀片数量 | 0 | 购机补贴(通用类) | 2028-09-27 | 河北省 | 通过
356 | 收获机械 | 秸秆收集处理机械 | 秸秆粉碎还田机 | 1.5-2m秸秆粉碎还田机 | 石家庄布谷机械制造有限公司 | 秸秆粉碎还田机 | 1JH-185Z |  | 配套动力范围： 52.94～88.2 kW， 配套动力输出轴转速：720 r/min， 与配套拖拉机连接方式：三点悬挂， 整机外形尺寸（长×宽×高）：1260×2100×1060 mm， 作业幅宽：185 cm ， 刀轴排列方式：单排 刀轴数量：1 根， 刀轴总成传动方式：带传动， 刀轴设计转速：2174 r/min， 刀轴回转半径：265 mm， | 0 | 购机补贴(通用类) | 2028-09-27 | 河北省 | 通过
357 | 收获机械 | 秸秆收集处理机械 | 秸秆粉碎还田机 | 1.5-2m秸秆粉碎还田机 | 石家庄精研机械有限公司 | 秸秆切碎还田机 | 4JQ-150 |  | 型号名称4JQ-150型秸秆切碎还田机 配套动力范围44.1-88.2KW 与配套拖拉机联接方式 三点悬挂 整机外形尺寸(长x宽X高) 1260X1760X1000mm 作业幅宽 150CM 刀轴排列方式 单排 刀轴数量 1 根 刀轴设计转速 r/min 2200/2280 刀轴回转半径 mm 250 刀片数量 把 弯刀:56:直刀:28 | 0 | 购机补贴(通用类) | 2028-09-27 | 河北省 | 通过
358 | 收获机械 | 秸秆收集处理机械 | 秸秆粉碎还田机 | 1.5-2m秸秆粉碎还田机 | 石家庄精研机械有限公司 | 秸秆切碎还田机 | 4JQ-165 |  | 型号名称4JQ-165型秸秆切碎还田机 配套动力范围51.5-95.6KW 与配套拖拉机联接方式 三点悬挂 整机外形尺寸(长x宽X高) 1260X1910X1000mm 作业幅宽 165CM 刀轴排列方式 单排 刀轴数量 1 根 刀轴设计转速 r/min 2200/2280 刀轴回转半径 mm 250 刀片数量 把 弯刀64:直刀:32 | 0 | 购机补贴(通用类) | 2028-09-27 | 河北省 | 通过
359 | 收获机械 | 秸秆收集处理机械 | 秸秆粉碎还田机 | 1.5-2m秸秆粉碎还田机 | 石家庄精研机械有限公司 | 秸秆切碎还田机 | 4JQ-172 |  | 型号名称4JQ-172型秸秆切碎还田机 配套动力范围58.8-95.6KW 与配套拖拉机联接方式 三点悬挂 整机外形尺寸(长x宽X高) 1260X1980X1000mm 作业幅宽 172CM 刀轴排列方式 单排 刀轴数量 1 根 刀轴设计转速 r/min 2200/2280 刀轴回转半径 mm 250 刀片数量 把 弯刀68:直刀:34 | 0 | 购机补贴(通用类) | 2028-09-27 | 河北省 | 通过
360 | 收获机械 | 秸秆收集处理机械 | 秸秆粉碎还田机 | 1.5-2m秸秆粉碎还田机 | 石家庄精研机械有限公司 | 秸秆切碎还田机 | 4JQ-180 |  | 型号名称4JQ-180型秸秆切碎还田机 配套动力范围66.2-102.9KW 与配套拖拉机联接方式 三点悬挂 整机外形尺寸(长x宽X高) 1260X2060X1000mm 作业幅宽 180CM 刀轴排列方式 单排 刀轴数量 1 根 刀轴设计转速 r/min 2200/2280 刀轴回转半径 mm 250 刀片数量 把 弯刀68:直刀:34 | 0 | 购机补贴(通用类) | 2028-09-27 | 河北省 | 通过
361 | 收获机械 | 秸秆收集处理机械 | 秸秆粉碎还田机 | 2-2.5m秸秆粉碎还田机 | 河北丰合机械制造有限公司 | 秸秆切碎还田机 | 1JH-200 |  | 配套动力范围：66.2-110.3kw、 配套动力输出轴转速：720r/min、 整机外形尺寸：（长*宽*高）1320*2320*1080mm 作业幅宽：200cm、 刀轴设计转速：2460r/min、 刀轴回转半径：265mm、 刀片型式：弯刀+直刀 刀片数量：弯刀76把、 直刀：38把 | 0 | 购机补贴(通用类) | 2028-09-27 | 河北省 | 通过
362 | 收获机械 | 秸秆收集处理机械 | 秸秆粉碎还田机 | 2-2.5m秸秆粉碎还田机 | 河北丰合机械制造有限公司 | 秸秆切碎还田机 | 1JH-220 |  | 配套动力范围：（73.5-117.6）kw、 配套动力输出轴转速（720）r/min、 整机外形尺寸：长×宽×高（1300*2500*1150）mm、 作业幅宽：220cm、 刀轴设计转速：2460r/min、 刀轴回转半径：265mm、 刀片型式：弯刀+直刀 | 0 | 购机补贴(通用类) | 2028-09-05 | 河北省 | 通过
363 | 收获机械 | 秸秆收集处理机械 | 秸秆粉碎还田机 | 2-2.5m秸秆粉碎还田机 | 河北丰合机械制造有限公司 | 秸秆切碎还田机 | 1JH-230 |  | 配套动力范围：（73.5-117.6）kw、 配套动力输出轴转速（720）r/min、 整机外形尺寸：长×宽×高（1300*2600*1150）mm、 作业幅宽：230cm、 刀轴设计转速：2460r/min、 刀轴回转半径：265mm、 刀片型式：弯刀+直刀、 刀片数量：弯刀：88；直刀：44 | 0 | 购机补贴(通用类) | 2028-09-05 | 河北省 | 通过
364 | 收获机械 | 秸秆收集处理机械 | 秸秆粉碎还田机 | 2-2.5m秸秆粉碎还田机 | 河南豪丰农业装备有限公司 | 秸秆粉碎还田机 | 1JH-200 |  | 型号名称：1JH-200型秸秆粉碎还田机；配套动力范围：73.5~688.2kW；配套动力输出轴转速：760；与配套拖拉机联接方式：三点悬挂式；整机外形尺寸（长×宽×高）：1370mm×2280mm×1110mm；作业幅宽：200cm；刀轴数量：1根；刀轴总成传动方式：侧边皮带传送；刀轴设计转速：2558r/min；刀轴回转半径：260mm；刀片型式：弯刀+直刀；刀片数量：弯刀80个，直刀40个。 | 0 | 购机补贴(通用类) | 2028-08-27 | 河南省 | 通过
365 | 收获机械 | 秸秆收集处理机械 | 秸秆粉碎还田机 | 2-2.5m秸秆粉碎还田机 | 河南豪丰农业装备有限公司 | 秸秆粉碎还田机 | 1JH-220 |  | 型号名称：1JH-220型秸秆粉碎还田机；配套动力范围：88.2~110.3kW；配套动力输出轴转速：760；与配套拖拉机联接方式：三点悬挂式；整机外形尺寸（长×宽×高）：1370mm×2535mm×1110mm；作业幅宽：220cm；刀轴数量：1根；刀轴总成传动方式：侧边皮带传送；刀轴设计转速：2558r/min；刀轴回转半径：270mm；刀片型式：弯刀+直刀；刀片数量：弯刀88个，直刀44个。 | 0 | 购机补贴(通用类) | 2028-08-27 | 河南省 | 通过
366 | 收获机械 | 秸秆收集处理机械 | 秸秆粉碎还田机 | 2-2.5m秸秆粉碎还田机 | 湖北盈农科技有限公司 | 秸秆粉碎还田机 | 1JH-200 |  | 型号：1JH-200型；配套动力范围：66.2-102.9KW；配套动力输出轴转速：540/720r/min；与配套拖拉机联接方式：三点悬挂；整机外形尺寸（长*宽*高）：1300*2250*1050mm；作业幅宽：200cm；刀轴排列方式：单排；刀轴总成传动方式：带传动；刀轴设计转速：1662/2215r/min;刀轴回转半径：260mm；刀片型式;弯刀+直刀；刀片数量：弯刀76把，直刀38把。 | 0 | 购机补贴(通用类) | 2028-10-12 | 湖北省 | 通过
367 | 收获机械 | 秸秆收集处理机械 | 秸秆粉碎还田机 | 2-2.5m秸秆粉碎还田机 | 湖北盈农科技有限公司 | 秸秆粉碎还田机 | 1JH-230 |  | 型号：1JH-230型；配套动力范围：88.2-102.9KW；配套动力输出轴转速：540/720r/min；与配套拖拉机联接方式：三点悬挂；整机外形尺寸（长*宽*高）：1300*2600*1050mm；作业幅宽：230cm；刀轴排列方式：单排；刀轴总成传动方式：带传动；刀轴设计转速：1662/2215r/min;刀轴回转半径：260mm；刀片型式;弯刀+直刀；刀片数量：弯刀84把，直刀42把。 | 0 | 购机补贴(通用类) | 2028-10-12 | 湖北省 | 通过
368 | 收获机械 | 秸秆收集处理机械 | 秸秆粉碎还田机 | 2-2.5m秸秆粉碎还田机 | 石家庄精研机械有限公司 | 秸秆切碎还田机 | 4JQ-210 |  | 型号名称4JQ-210型秸秆切碎还田机 配套动力范围73.5-110.3KW 与配套拖拉机联接方式 三点悬挂 整机外形尺寸(长x宽X高) 1260X2360X1000mm 作业幅宽 210CM 刀轴排列方式 单排 刀轴数量 1 根 刀轴设计转速 r/min 2200/2280 刀轴回转半径 mm 260 刀片数量 把 弯刀80:直刀:40 | 0 | 购机补贴(通用类) | 2028-07-03 | 河北省 | 通过
369 | 收获机械 | 秸秆收集处理机械 | 秸秆粉碎还田机 | 2-2.5m秸秆粉碎还田机 | 石家庄精研机械有限公司 | 秸秆切碎还田机 | 4JQ-220 |  | 型号名称4JQ-220型秸秆切碎还田机 配套动力范围88.2-132.3KW 与配套拖拉机联接方式 三点悬挂 整机外形尺寸(长x宽X高) 1260X2460X1000mm 作业幅宽 220CM 刀轴排列方式 单排 刀轴数量 1 根 刀轴设计转速 r/min 2200/2280 刀轴回转半径 mm 260 刀片数量 把 弯刀84:直刀:42 | 0 | 购机补贴(通用类) | 2028-07-03 | 河北省 | 通过
370 | 收获机械 | 秸秆收集处理机械 | 秸秆粉碎还田机 | 2-2.5m秸秆粉碎还田机 | 石家庄精研机械有限公司 | 秸秆切碎还田机 | 4JQ-230 |  | 型号名称4JQ-230型秸秆切碎还田机 配套动力范围95.6-147KW 与配套拖拉机联接方式 三点悬挂 整机外形尺寸(长x宽X高) 1260X2560X1000mm 作业幅宽 230CM 刀轴排列方式 单排 刀轴数量 1 根 刀轴设计转速 r/min 2200/2280 刀轴回转半径 mm 260 刀片数量 把 弯刀88:直刀:44 | 0 | 购机补贴(通用类) | 2028-07-03 | 河北省 | 通过
371 | 收获机械 | 秸秆收集处理机械 | 秸秆粉碎还田机 | 2-2.5m秸秆粉碎还田机 | 石家庄精研机械有限公司 | 秸秆切碎还田机 | 4JQ-240 |  | 型号名称4JQ-240型秸秆切碎还田机 配套动力范围95.6-147KW 与配套拖拉机联接方式 三点悬挂 整机外形尺寸(长x宽X高) 1260X2660X1000mm 作业幅宽 240CM 刀轴排列方式 单排 刀轴数量 1 根 刀轴设计转速 r/min 2200/2280 刀轴回转半径 mm 260 刀片数量 把 弯刀92:直刀:46 | 0 | 购机补贴(通用类) | 2028-07-03 | 河北省 | 通过
372 | 收获机械 | 秸秆收集处理机械 | 秸秆粉碎还田机 | 2.5m及以上秸秆粉碎还田机 | 德州市华北农机装备有限公司 | 秸秆粉碎还田机 | 1JH-250A |  | 作业幅宽：2.5m. | 0 | 购机补贴(通用类) | 2028-11-02 | 山东省 | 通过
373 | 收获机械 | 秸秆收集处理机械 | 秸秆粉碎还田机 | 2.5m及以上秸秆粉碎还田机 | 德州市华北农机装备有限公司 | 秸秆粉碎还田机 | 1JH-285A |  | 作业幅宽：2.85m. | 0 | 购机补贴(通用类) | 2028-11-02 | 山东省 | 通过
374 | 收获机械 | 秸秆收集处理机械 | 秸秆粉碎还田机 | 2.5m及以上秸秆粉碎还田机 | 河北丰合机械制造有限公司 | 秸秆切碎还田机 | 1JH-250 |  | 配套动力范围：（88.147.0）kw、 配套动力输出轴转速（720）r/min、 整机外形尺寸：长×宽×高（1300*2800*1150）mm、 作业幅宽：250cm、 刀轴设计转速：2460r/min、 刀轴回转半径：265mm、 刀片型式：弯刀+直刀、 刀片数量：弯刀：96；直刀：48 | 0 | 购机补贴(通用类) | 2028-09-05 | 河北省 | 通过
375 | 收获机械 | 秸秆收集处理机械 | 秸秆粉碎还田机 | 2.5m及以上秸秆粉碎还田机 | 河北丰合机械制造有限公司 | 秸秆切碎还田机 | 1JH-250B |  | 配套动力范围：（88.2-117.6）kw、 配套动力输出轴转速（720）r/min、 整机外形尺寸：长×宽×高（1550*2950*1250）mm、 作业幅宽：250cm、 刀轴设计转速：2460r/min、 刀轴回转半径：265mm、 刀片型式：弯刀+直刀、 刀片数量：弯刀：100；直刀：50 | 0 | 购机补贴(通用类) | 2028-09-05 | 河北省 | 通过
376 | 收获机械 | 秸秆收集处理机械 | 秸秆粉碎还田机 | 2.5m及以上秸秆粉碎还田机 | 河北丰合机械制造有限公司 | 秸秆切碎还田机 | 1JH-280 |  | 配套动力范围：（102.9-132.4）kw、 配套动力输出轴转速（720）r/min、 整机外形尺寸：长×宽×高（1550*3250*1250）mm、 作业幅宽：280cm、 刀轴设计转速：2460r/min、 刀轴回转半径：265mm、 刀片型式：弯刀+直刀、 刀片数量：弯刀：112；直刀：56 | 0 | 购机补贴(通用类) | 2028-09-05 | 河北省 | 通过
377 | 收获机械 | 秸秆收集处理机械 | 秸秆粉碎还田机 | 2.5m及以上秸秆粉碎还田机 | 河北丰合机械制造有限公司 | 秸秆切碎还田机 | 1JH-330 |  | 配套动力范围：（117.6-132.4）kw、 配套动力输出轴转速（720）r/min、 整机外形尺寸：长×宽×高（1550*3750*1250）mm、 作业幅宽：330cm、 刀轴设计转速：2460r/min、 刀轴回转半径：265mm、 刀片型式：弯刀+直刀、 刀片数量：弯刀：132；直刀：66 | 0 | 购机补贴(通用类) | 2028-09-05 | 河北省 | 通过
378 | 收获机械 | 秸秆收集处理机械 | 秸秆粉碎还田机 | 2.5m及以上秸秆粉碎还田机 | 河北圣和农业机械有限公司 | 秸秆切碎还田机 | 1JQ-300 |  | 配套动力范围：88.2～110.3kW；配套动力输出轴转速：760r/min；与配套拖拉机联接方式：三点悬挂；工作状态外形尺寸（长×宽×高）：1400×3545×1100mm；作业小时生产率：0.9～1.8hm2/h；作业速度：3.0～6.0km/h；工作幅宽：300cm；传动方式：双侧边皮带传动；刀轴数量：2（单排）根；刀轴设计转速：2350r/min；刀片型式：弯刀；刀片总安装数量：80把。 | 0 | 购机补贴(通用类) | 2026-12-26 | 河北省 | 通过
379 | 收获机械 | 秸秆收集处理机械 | 秸秆粉碎还田机 | 2.5m及以上秸秆粉碎还田机 | 湖北盈农科技有限公司 | 秸秆粉碎还田机 | 1JH-250 |  | 型号：1JH-250型；配套动力范围：88.2-102.9KW；配套动力输出轴转速：540/720r/min；与配套拖拉机联接方式：三点悬挂；整机外形尺寸（长*宽*高）：1300*2800*1050mm；作业幅宽：250cm；刀轴排列方式：单排；刀轴总成传动方式：带传动；刀轴设计转速：1662/2215r/min;刀轴回转半径：260mm；刀片型式;弯刀+直刀；刀片数量：弯刀88把，直刀44把。 | 0 | 购机补贴(通用类) | 2028-10-12 | 湖北省 | 通过
380 | 收获机械 | 秸秆收集处理机械 | 秸秆粉碎还田机 | 2.5m及以上秸秆粉碎还田机 | 山东华运农机设备有限公司 | 秸秆粉碎还田机 | 1JH-250A |  | 配套动力范围（kW）：110.3~161.7kw；与配套拖拉机联接方式：三点悬挂；结构质量（kg）：760kg；工作状态外形尺寸（长×宽×高）mm：1640×2960×1250；刀轴排列方式：单排；刀轴总成传动方式：带传动，刀轴数量：1根；刀片型式：弯刀+直刀；刀片数量：弯刀104片+直刀52片，折叠机构型式：无。 | 0 | 购机补贴(通用类) | 2028-11-02 | 山东省 | 通过
381 | 收获机械 | 秸秆收集处理机械 | 秸秆粉碎还田机 | 2.5m及以上秸秆粉碎还田机 | 赵县联行机械有限公司 | 秸秆切碎还田机 | 1JQ-440 |  | 工作幅宽为（m）:4.4 | 0 | 购机补贴(通用类) | 2028-09-05 | 河北省 | 通过
382 | 收获机械 | 秸秆收集处理机械 | 秸秆粉碎还田机 | 2.5m及以上秸秆粉碎还田机 | 赵县联行机械有限公司 | 秸秆切碎还田机 | 1JQ-440Z |  | 工作幅宽为（m）：4.4 | 0 | 购机补贴(通用类) | 2028-09-05 | 河北省 | 通过
383 | 田间监测及作业监控设备 | 田间作业监控设备 | 辅助驾驶（系统）设备 | 电动方向盘,直线精度±10CM的北斗导航辅助驾驶系统 | 千寻位置网络（浙江）有限公司 | 北斗导航农机自动驾驶系统 | QYXBD-2.5SD |  | 电动方向盘，直线度精度≤2.5cm，衔接行精度≤2.5cm | 0.02 | 购机补贴(非通用类) | 2028-08-23 | 浙江省 | 通过
384 | 田间监测及作业监控设备 | 田间作业监控设备 | 辅助驾驶（系统）设备 | 电动方向盘,直线精度±10CM的北斗导航辅助驾驶系统 | 山东超星智能科技有限公司 | 北斗农机自动导航驾驶系统 | TA100BD-2.5RD |  | 型号名称：TA100BD-2.5RD型北斗农机自动导航驾驶系统；直线精度：≤±2.5cm ；转向控制方式：力矩电机控制；力矩电机型号规 格：电机M100（与控制器集成）；车载计算机处理器型号：QuadCore-T3；车载计算机内存：1GB；车载计算机硬盘：16GB；车载计算机操作系统及软件版本：Linux；车载计算机显示终端尺寸及分辨率：7英寸 1024*600 | 0 | 购机补贴(非通用类) | 2026-11-15 | 山东省 | 通过
385 | 田间监测及作业监控设备 | 田间作业监控设备 | 辅助驾驶（系统）设备 | 电动方向盘,直线精度±10CM的北斗导航辅助驾驶系统 | 上海司南卫星导航技术股份有限公司 | 北斗/GNSS农机自动导航驾驶系统 | AG502 BD - 2.5 GD |  | 卫星接收机板卡类型及频点为K803N(BDS B1/B2、GPS L1/L2、GLO G1/G2 GAL E1/E5b)。直线度精度≤2.5cm（拖拉机用）。 辅助驾驶系统转向控制型式是力矩电机控制。车载计算机处理器型号是SC60CEYL-16GB-UGND，内存2GB,硬盘16GB；操作系统及软件版本是：Android 7/Sinofarm2.0；显示器尺寸及分辨率是10.1英寸/1280*8 | 0.16 | 购机补贴(非通用类) | 2028-08-23 | 上海市 | 通过
386 | 田间监测及作业监控设备 | 田间作业监控设备 | 辅助驾驶（系统）设备 | 电动方向盘,直线精度±10CM的北斗导航辅助驾驶系统 | 潍柴雷沃智慧农业科技股份有限公司 | 农业机械导航及自动作业系统 | AG11BD-2.5GD |  | 转向控制型式：电机，北斗导航自动驾驶系统，直线精度≤2.5cm，衔接行精度≤2.5cm。 | 0 | 购机补贴(非通用类) | 2027-10-03 | 山东省 | 通过
387 | 田间监测及作业监控设备 | 田间作业监控设备 | 辅助驾驶（系统）设备 | 电动方向盘,直线精度±10CM的北斗导航辅助驾驶系统 | 潍柴雷沃智慧农业科技股份有限公司 | 农业机械导航及自动作业系统 | AG12BD-2.5GD |  | 转向控制型式：电机，北斗导航自动驾驶系统，直线精度≤2.5cm，衔接行精度≤2.5cm。 | 0 | 购机补贴(非通用类) | 2027-10-03 | 山东省 | 通过
388 | 饲料（草）收获加工运输设备 | 饲料（草）收获机械 | 打（压）捆机 | 压缩室截面积（宽×高）0.154m2及以上方捆捡拾压捆机 | 欧科（上海）农业科技有限公司 | 方草捆打捆机 | 9YFQ-1.9Z |  | 技术规格 序号 项 目 单位 设计值 1 型号名称 9YFQ-1.9Z方草捆打捆机 2 挂接方式 牵引式 3 捡拾宽度 1920mm 4 捡拾器结构型式 弹齿式 5 喂入器结构型式 拨叉喂入机构 6 打结器型式 D 型 7 打结器数量 2个 8 压缩室截面尺寸 (宽x高) 455mmx355mm 9 配套动力范围 ≥33.1kW 10 捆扎方式 自动绳打捆 | 0 | 购机补贴(通用类) | 2028-02-29 | 上海市 | 通过
389 | 饲料（草）收获加工运输设备 | 饲料（草）收获机械 | 打（压）捆机 | 压缩室截面积（宽×高）0.162m2及以上方捆捡拾压捆机 | 山东江华机械制造有限公司 | 方草捆打捆机 | 9YFQ-2.2A |  | 型号名称：9YFQ-2.2A方草捆打捆机；压缩式截面积：0.162m2;打结器数量：2个；捡拾宽度：2.2m | 0 | 购机补贴(通用类) | 2028-08-15 | 山东省 | 通过
390 | 饲料（草）收获加工运输设备 | 饲料（草）收获机械 | 打（压）捆机 | 压缩室截面积（宽×高）0.162m2及以上方捆捡拾压捆机 | 中国农业机械化科学研究院呼和浩特分院有限公司 | 秸秆揉碎除尘方捆压捆机 | 9YFF-2.2C |  | 捡拾宽度:2200mm 捡拾器结构型式:前锤爪+后甩刀式 喂入器结构型式:拨叉喂入机构 打结器型式:D型 打结器数量:2个 压缩室截面尺寸（宽×高）:450 mm×360 mm 捆扎方式:自动绳打捆 配套动力范围：≥100kw | 0 | 购机补贴(通用类) | 2028-03-19 | 内蒙古自治区 | 通过
391 | 饲料（草）收获加工运输设备 | 饲料（草）收获机械 | 打（压）捆机 | 压缩室截面积（宽×高）0.1998m2及以上方捆捡拾压捆机（3个及以上打结器） | 潍坊泰铭机械有限公司 | 方草捆打捆机 | 9YFQ-2200 |  | 方捆;压缩室截面积(宽×高):0.2343m2;打结器数量:3个;捡拾宽度:2.2m. | 0 | 购机补贴(通用类) | 2028-09-05 | 山东省 | 通过
392 | 饲料（草）收获加工运输设备 | 饲料（草）收获机械 | 打（压）捆机 | 压缩室直径0.5m及以上圆捆捡拾压捆机 | 欧科（上海）农业科技有限公司 | 圆草捆打捆机 | 9YGD-0.6 |  | 项目 单位 设计值 型号名称 / 9YGD-0.6圆草捆打捆机 挂接方式 / 悬挂式 捡拾宽度 mm 700 喂入口宽度 mm / 捡拾器结构型式 / 弹齿式 喂入器结构型式 / / 压缩室成捆机构型式 个 滚筒式 压缩室宽度 mm 700 压缩室直径 mm 570 卷压工作部件数量 个 12 卷压滚筒直径 mm 150 捆扎方式 / 缠绳 配套动力范围 kW ≥22.1 | 0 | 购机补贴(通用类) | 2028-02-29 | 上海市 | 通过
393 | 饲料（草）收获加工运输设备 | 饲料（草）收获机械 | 打（压）捆机 | 压缩室直径1.2m及以上圆捆捡拾压捆机 | 安徽海森曼农业机械有限公司 | 圆草捆打捆机 | 9YG-1.4 |  | 圆捆，捡拾宽度：2.2m,压缩室宽度：1.4m,压缩室直径：1.2m, | 0 | 购机补贴(通用类) | 2028-07-03 | 安徽省 | 通过
394 | 饲料（草）收获加工运输设备 | 饲料（草）收获机械 | 打（压）捆机 | 压缩室直径1.2m及以上圆捆捡拾压捆机 | 安徽玖嘉农业装备制造有限公司 | 捡拾打捆机 | 9YG-2.24D |  | 圆捆：压缩室宽度1.4m,压缩室直径1.2m，捡拾宽度2.3m | 0 | 购机补贴(通用类) | 2028-09-05 | 安徽省 | 通过
395 | 饲料（草）收获加工运输设备 | 饲料（草）收获机械 | 打（压）捆机 | 压缩室直径1.2m及以上圆捆捡拾压捆机 | 成都致靖维农农业机械有限公司 | 捡拾圆捆机 | 9YYQ-1250F |  | 型号名称：9YYQ-1250F，捡拾宽度：2230mm，压缩室宽度：1250mm，压缩室直径：1250mm | 0 | 购机补贴(通用类) | 2028-08-15 | 四川省 | 通过
396 | 饲料（草）收获加工运输设备 | 饲料（草）收获机械 | 打（压）捆机 | 压缩室直径1.2m及以上圆捆捡拾压捆机 | 成都致靖维农农业机械有限公司 | 捡拾圆捆机 | 9YYQ-1400G |  | 型号名称：9YYQ-1400G捡拾圆捆机，捡拾宽度：2230mm，压缩室宽度：1400mm，压缩室直径：1250mm | 0 | 购机补贴(通用类) | 2028-08-15 | 四川省 | 通过
397 | 饲料（草）收获加工运输设备 | 饲料（草）收获机械 | 打（压）捆机 | 压缩室直径1.2m及以上圆捆捡拾压捆机 | 大庆市上升科技有限公司 | 圆草捆打捆机 | 9YG-2.2 |  | 捡拾器结构型式:弹齿式捡拾宽度：2235mm,喂入器结构型式:拨叉喂入机构,压缩室成捆机构型式:滚筒式,压缩室宽度:1400mm,压缩室直径:1300mm,卷压工作部件数量:18个,卷压滚筒直径:222（17个）；295（1个）mm,捆扎方式:缠网,配套动力范围:≥85kW，圆捆 | 0 | 购机补贴(通用类) | 2028-04-03 | 黑龙江 | 通过
398 | 饲料（草）收获加工运输设备 | 饲料（草）收获机械 | 打（压）捆机 | 压缩室直径1.2m及以上圆捆捡拾压捆机 | 内蒙古麦克荻尔科技有限公司 | 圆草捆打捆机 | 9YG-2.2A |  | 挂接方式：牵引式；捡拾器结构型式：弹齿式；捡拾宽度：2210mm；压缩室成捆机构型式：滚筒式；压缩室宽度：1230mm；压缩室直径：1200mm；草捆型式：圆捆；卷压工作部件数量：18个；配套动力范围：80.9-132.4kw | 0 | 购机补贴(通用类) | 2028-07-03 | 内蒙古自治区 | 通过
399 | 饲料（草）收获加工运输设备 | 饲料（草）收获机械 | 打（压）捆机 | 压缩室直径1.2m及以上圆捆捡拾压捆机 | 内蒙古麦克荻尔科技有限公司 | 圆草捆打捆机 | 9YG-2.2B |  | 挂接方式：牵引式；捡拾宽度：2210mm；捡拾器结构型式：弹齿式；压缩室成捆机构型式：滚筒式；压缩室宽度：1400mm；压缩室直径：1200mm；草捆型式：圆捆；卷压工作部件数量：18个；配套动力范围：80.9-132.4kw | 0 | 购机补贴(通用类) | 2028-07-03 | 内蒙古自治区 | 通过
400 | 饲料（草）收获加工运输设备 | 饲料（草）收获机械 | 打（压）捆机 | 压缩室直径1.2m及以上圆捆捡拾压捆机 | 山东海王智能装备有限公司 | 圆草捆打捆机 | 9YGQ-1.40 |  | 圆捆；压缩室直径：1210mm；压缩室宽度：1400mm；捡拾宽度：2330mm。 | 0 | 购机补贴(通用类) | 2028-09-05 | 山东省 | 通过
401 | 饲料（草）收获加工运输设备 | 饲料（草）收获机械 | 打（压）捆机 | 压缩室直径1.2m及以上圆捆捡拾压捆机 | 山东鲁福农业机械有限公司 | 圆草捆打捆机 | 9YQ-2260 |  | 圆捆;压缩室直径1.2m;压缩室宽度1.4m;捡拾宽度2.26m | 0 | 购机补贴(通用类) | 2028-07-03 | 山东省 | 通过
402 | 饲料（草）收获加工运输设备 | 饲料（草）收获机械 | 打（压）捆机 | 压缩室直径1.2m及以上圆捆捡拾压捆机 | 山东世豪机床附件有限公司 | 圆草捆打捆机 | 9YQ-1.25D |  | 圆捆;压缩室直径:1.25m;压缩室宽度:1.25m;捡拾宽度:2.2m | 0 | 购机补贴(通用类) | 2028-09-05 | 山东省 | 通过
403 | 饲料（草）收获加工运输设备 | 饲料（草）收获机械 | 打（压）捆机 | 压缩室直径1.2m及以上圆捆捡拾压捆机 | 潍柴雷沃智慧农业科技股份有限公司 | 圆草捆打捆机 | 9YRZ-1.4 |  | 圆捆；压缩室直径1.2m；压缩室宽度1.4m；捡拾宽度2.25m | 0 | 购机补贴(通用类) | 2028-07-03 | 山东省 | 通过
404 | 饲料（草）收获加工运输设备 | 饲料（草）收获机械 | 打（压）捆机 | 压缩室直径1.2m及以上圆捆捡拾压捆机 | 潍坊泰铭机械有限公司 | 圆草捆打捆机 | 9YQ-2200 |  | 圆捆;压缩室直径：1.2m;压缩室宽度：1.4m;捡拾宽度：2.2m。 | 0 | 购机补贴(通用类) | 2028-09-05 | 山东省 | 通过
405 | 饲料（草）收获加工运输设备 | 饲料（草）收获机械 | 打（压）捆机 | 压缩室直径1.2m及以上圆捆捡拾压捆机 | 潍坊泰铭机械有限公司 | 圆草捆打捆机 | 9YQ-2200A |  | 圆捆;压缩室直径:1.2m;压缩室宽度:1.4m;捡拾宽度:2.2m. | 0 | 购机补贴(通用类) | 2028-09-05 | 山东省 | 通过
406 | 饲料（草）收获加工运输设备 | 饲料（草）收获机械 | 青（黄）饲料收获机 | 2.6m及以上自走圆盘式青饲料收获机，带对辊式籽粒破碎机构 | 河南畅骏农机有限公司 | 自走式青饲料收获机 | 4QZ-18 |  | 自走圆盘式；割幅：2.9m；籽粒破碎机构：对辊式；配套发动机功率：228kW | 228 | 购机补贴(通用类) | 2028-09-05 | 河南省 | 通过
407 | 饲料（草）收获加工运输设备 | 饲料（草）收获机械 | 青（黄）饲料收获机 | 2.6m及以上自走圆盘式青饲料收获机，带对辊式籽粒破碎机构 | 河南畅骏农机有限公司 | 自走式青饲料收获机 | 现：4QZ-8(G4)（原：4QZ-8） |  | 自走圆盘式；割幅：2.65m；籽粒破碎机构：对辊式；配套发动机功率：202.5kW | 202.5 | 购机补贴(通用类) | 2026-12-30 | 河南省 | 通过
408 | 饲料（草）收获加工运输设备 | 饲料（草）收获机械 | 青（黄）饲料收获机 | 2.6m及以上自走圆盘式青饲料收获机，带对辊式籽粒破碎机构 | 河南金九源农业机械有限公司 | 自走式青饲料收获机 | 现：4QZ-12(G4)（原：4QZ-12） |  | 自走圆盘式；割幅：2.7m；籽粒破碎机构：对辊式；配套发动机功率：202.5kW | 202.5 | 购机补贴(通用类) | 2026-12-30 | 河南省 | 通过
409 | 饲料（草）收获加工运输设备 | 饲料（草）收获机械 | 青（黄）饲料收获机 | 2.6m及以上自走圆盘式青饲料收获机，带对辊式籽粒破碎机构 | 普劳恩德河北农业机械有限公司 | 自走式青饲料收获机 | 现：9QZ-2650(G4)（原：9QZ-2650） |  | 形式：自走式；工作状态外形尺寸（长x宽x高）：6582×2785×4617mm；配套发动机额定功率：202.5kW；配套发动机额定转速：2300r/min；割幅：2650mm；作物收集割台型式：直切割台；割台切割器型式：圆盘式割刀；喂入机构型式：喂入辊；喂入机构数量：4；秸秆切碎机构型式：滚筒式；籽粒破碎机构型式：对辊式；驾驶室型式：普通；变速方式：手动变速；驱动方式：液压驱动；制动器型式：盘式； | 202.5 | 购机补贴(通用类) | 2026-08-31 | 河北省 | 通过
410 | 饲料（草）收获加工运输设备 | 饲料（草）收获机械 | 青（黄）饲料收获机 | 2.6m及以上自走圆盘式青饲料收获机，带对辊式籽粒破碎机构 | 山东五征集团有限公司 | 自走式青饲料收获机 | 现：4QZ-450(G4)（原：4QZ-450） |  | 自走式；工作状态外形尺寸（长×宽×高）：7550mm×4600mm×5900mm; 配套发动机：SC13E480G，额定功率353kW，额定转速2100r/min， 排放标准：GB 20891-2014中国第四阶段； 割台的有效收获宽度：4500mm； 割台切割器型式：圆盘式割刀;轴距：2600mm； 驾驶室型式：普通驾驶室；秸秆切碎机构型式：滚筒式；籽粒破碎机构型式：对辊式。 | 353 | 购机补贴(通用类) | 2025-03-31 | 山东省 | 通过
411 | 饲料（草）收获加工运输设备 | 饲料（草）加工机械 | 全混合日粮制备机 | 4-9m³饲料全混合日粮制备机 | 河北德盈机械制造有限责任公司 | 全混合日粮制备机 | 9JGW-4 |  | 型号名称：9JGW-4全混合日粮制备机 型式：固定卧式 称重系统最大称量：12000kg配套动力型式：电动机 配套动力功率范围：11kW 配套动力转速：1470r/min 搅拌仓容积：4m³搅拌仓仓体外形尺寸 （长×宽×高）：2400mm×1500mm×1650mm主搅龙数量：1个 副搅龙数量：2个 | 11 | 购机补贴(非通用类) | 2028-09-27 | 河北省 | 通过
412 | 饲料（草）收获加工运输设备 | 饲料（草）加工机械 | 全混合日粮制备机 | 4-9m³饲料全混合日粮制备机 | 河北德盈机械制造有限责任公司 | 全混合日粮制备机 | 9JGW-5 |  | 型号名称：9JGW-5全混合日粮制备机 型式：固定卧式 称重系统最大称量：32000kg 配套动力型式：电动机 配套动力功率范围：15kW 配套动力转速：1470r/min 搅拌仓容积：5m³ 搅拌仓仓体外形尺寸 （长×宽×高）：2850mm×1500mm×1600mm 主搅龙数量：1个 副搅龙数量：2个 | 15 | 购机补贴(非通用类) | 2028-09-27 | 河北省 | 通过
413 | 饲料（草）收获加工运输设备 | 饲料（草）加工机械 | 全混合日粮制备机 | 4-9m³饲料全混合日粮制备机 | 河北德盈机械制造有限责任公司 | 全混合日粮制备机 | 9JGW-7 |  | 型号名称：9JGW-7全混合日粮制备机 型式：固定卧式 称重系统最大称量：32000kg配套动力型式：电动机 配套动力功率范围：18.5kW 配套动力转速：1470r/min 搅拌仓容积：7m³搅拌仓仓体外形尺寸 （长×宽×高）：3000mm×1750mm×2000mm主搅龙数量：1个 副搅龙数量：2个 | 18.5 | 购机补贴(非通用类) | 2028-09-27 | 河北省 | 通过
414 | 饲料（草）收获加工运输设备 | 饲料（草）加工机械 | 全混合日粮制备机 | 4-9m³饲料全混合日粮制备机 | 河北东蒙机械设备有限公司 | 全日粮饲料制备机 | 9TMRW-7 |  | 型式：固定卧式。配套动力型式：电动机。配套动力功率范围：18.5KW。搅拌仓容积：7m³,搅拌仓仓体外形尺寸（长×宽×高）mm：3000×1800×1870 | 18.5 | 购机补贴(非通用类) | 2028-09-27 | 河北省 | 通过
415 | 饲料（草）收获加工运输设备 | 饲料（草）加工机械 | 全混合日粮制备机 | 4-9m³饲料全混合日粮制备机 | 河北亨顺机械制造有限公司 | 全混合日粮制备机 | 9JGW-4 |  | 型式：固定卧式。配套动力型式：电动机。配套动力功率范围：主电机：15KW，辅助电机：1.5KW。搅拌仓容积：4m³,搅拌仓仓体外形尺寸（长×宽×高）mm：2400×1500×1650 | 16.5 | 购机补贴(非通用类) | 2028-09-27 | 河北省 | 通过
416 | 饲料（草）收获加工运输设备 | 饲料（草）加工机械 | 全混合日粮制备机 | 4-9m³饲料全混合日粮制备机 | 河北亨顺机械制造有限公司 | 全混合日粮制备机 | 9JGW-5 |  | 型式：固定卧式。配套动力型式：电动机。配套动力功率范围：主电机：15KW，辅助电机：1.5KW。搅拌仓容积：5m³,搅拌仓仓体外形尺寸（长×宽×高）mm：2800×1500×1650 | 16.5 | 购机补贴(非通用类) | 2028-09-27 | 河北省 | 通过
417 | 饲料（草）收获加工运输设备 | 饲料（草）加工机械 | 全混合日粮制备机 | 4-9m³饲料全混合日粮制备机 | 河北亨顺机械制造有限公司 | 全混合日粮制备机 | 9JGWS-4 |  | 型式：固定卧式。配套动力型式：电动机。配套动力功率范围：主电机：7.5KW×2，辅助电机：1.5KW。搅拌仓容积：4m³,搅拌仓仓体外形尺寸（长×宽×高）mm：2030×1500×1500 | 16.5 | 购机补贴(非通用类) | 2028-09-27 | 河北省 | 通过
418 | 饲料（草）收获加工运输设备 | 饲料（草）加工机械 | 全混合日粮制备机 | 4-9m³饲料全混合日粮制备机 | 河北亨顺机械制造有限公司 | 全混合日粮制备机 | 9JGWS-5 |  | 型式：固定卧式。配套动力型式：电动机。配套动力功率范围：主电机：11KW×2，辅助电机：1.5KW。搅拌仓容积：5m³,搅拌仓仓体外形尺寸（长×宽×高）mm：2620×1500×1500 | 23.5 | 购机补贴(非通用类) | 2028-09-27 | 河北省 | 通过
419 | 饲料（草）收获加工运输设备 | 饲料（草）加工机械 | 全混合日粮制备机 | 4-9m³饲料全混合日粮制备机 | 河北牧丰农牧机械有限公司 | 全混合日粮制备机 | 9JGL-5 |  | 型式：固定立式。配套动力型式：电动机。配套动力功率范围：18.5KW。搅拌仓容积：5m³,搅拌仓仓体外形尺寸（长×宽×高）mm：2600×1780×1650 | 18.5 | 购机补贴(非通用类) | 2028-09-27 | 河北省 | 通过
420 | 饲料（草）收获加工运输设备 | 饲料（草）加工机械 | 全混合日粮制备机 | 4-9m³饲料全混合日粮制备机 | 河北牧丰农牧机械有限公司 | 全混合日粮制备机 | 9JGW-4D |  | 型式：固定卧式。配套动力型式：电动机。配套动力功率范围：7.5KW×2。搅拌仓容积：4m³,搅拌仓仓体外形尺寸（长×宽×高）mm：2000×1600×1500 | 15 | 购机补贴(非通用类) | 2028-09-27 | 河北省 | 通过
421 | 饲料（草）收获加工运输设备 | 饲料（草）加工机械 | 全混合日粮制备机 | 4-9m³饲料全混合日粮制备机 | 河北牧丰农牧机械有限公司 | 全混合日粮制备机 | 9JGW-7 |  | 型式：固定卧式。配套动力型式：电动机。配套动力功率范围：18.5KW。搅拌仓容积：7m³,搅拌仓仓体外形尺寸（长×宽×高）mm：2920×1700×2000 | 18.5 | 购机补贴(非通用类) | 2028-09-27 | 河北省 | 通过
422 | 饲料（草）收获加工运输设备 | 饲料（草）加工机械 | 全混合日粮制备机 | 4-9m³饲料全混合日粮制备机 | 河北牧丰农牧机械有限公司 | 全混合日粮制备机 | 9JQL-5 |  | 型式：牵引立式。配套动力型式：拖拉机。配套动力功率范围：36.8～73.5KW。搅拌仓容积：5m³,搅拌仓仓体外形尺寸（长×宽×高）mm：2600×1780×1650 | 73.5 | 购机补贴(非通用类) | 2028-09-27 | 河北省 | 通过
423 | 饲料（草）收获加工运输设备 | 饲料（草）加工机械 | 全混合日粮制备机 | 4-9m³饲料全混合日粮制备机 | 河北曦毅农业科技有限公司 | 全混合日粮制备机 | 9JGW-4 |  | 搅拌仓容积：4m³ | 11 | 购机补贴(非通用类) | 2027-07-29 | 河北省 | 通过
424 | 饲料（草）收获加工运输设备 | 饲料（草）加工机械 | 全混合日粮制备机 | 4-9m³饲料全混合日粮制备机 | 河北曦毅农业科技有限公司 | 全混合日粮制备机 | 9JGW-4S |  | 搅拌仓容积：4m³ | 22 | 购机补贴(非通用类) | 2027-07-29 | 河北省 | 通过
425 | 饲料（草）收获加工运输设备 | 饲料（草）加工机械 | 全混合日粮制备机 | 4-9m³饲料全混合日粮制备机 | 河北曦毅农业科技有限公司 | 全混合日粮制备机 | 9JGW-5 |  | 搅拌仓容积：5m³ | 15 | 购机补贴(非通用类) | 2027-07-29 | 河北省 | 通过
426 | 饲料（草）收获加工运输设备 | 饲料（草）加工机械 | 全混合日粮制备机 | 4-9m³饲料全混合日粮制备机 | 河北曦毅农业科技有限公司 | 全混合日粮制备机 | 9JGW-5S |  | 搅拌仓容积：5m³ | 22 | 购机补贴(非通用类) | 2027-07-29 | 河北省 | 通过
427 | 饲料（草）收获加工运输设备 | 饲料（草）加工机械 | 全混合日粮制备机 | 4-9m³饲料全混合日粮制备机 | 河北一通农业机械设备有限公司 | 全混合日粮制备机 | 9JGW-4 |  | 型号名称：9JGW-4 型式：固定卧室 称重系统最大称重量：20000千克 配套动力：电动机 配套动力功率：11千瓦 配套动力转速：1470 搅拌仓容积：4m³ 搅拌仓外形尺寸：2200*1500*1620mm 主搅龙数量：1个 副搅龙数量：2个 | 11 | 购机补贴(非通用类) | 2028-09-27 | 河北省 | 通过
428 | 饲料（草）收获加工运输设备 | 饲料（草）加工机械 | 全混合日粮制备机 | 4-9m³饲料全混合日粮制备机 | 河北一通农业机械设备有限公司 | 全混合日粮制备机 | 9JGW-4S |  | 型号名称：9JGW-4S 型式：固定卧室 称重系统最大称重量：20000千克 配套动力：电动机 配套动力功率：7.5*2千瓦 配套动力转速：1470 搅拌仓容积：4m³ 搅拌仓外形尺寸：2100*1500*1550mm 主搅龙数量：2个 | 15 | 购机补贴(非通用类) | 2028-09-27 | 河北省 | 通过
429 | 饲料（草）收获加工运输设备 | 饲料（草）加工机械 | 全混合日粮制备机 | 4-9m³饲料全混合日粮制备机 | 河北一通农业机械设备有限公司 | 全混合日粮制备机 | 9JGW-5 |  | 型号名称：9JGW-5 型式：固定卧室 称重系统最大称重量：20000千克 配套动力：电动机 配套动力功率：15千瓦 配套动力转速：1470 搅拌仓容积：5m³ 搅拌仓外形尺寸：2800*1500*1670mm 主搅龙数量：1个 副搅龙数量：2个 | 15 | 购机补贴(非通用类) | 2028-09-27 | 河北省 | 通过
430 | 饲料（草）收获加工运输设备 | 饲料（草）加工机械 | 全混合日粮制备机 | 4-9m³饲料全混合日粮制备机 | 河北一通农业机械设备有限公司 | 全混合日粮制备机 | 9JGW-5S |  | 型号名称：9JGW-5S 型式：固定卧室 称重系统最大称重量：20000千克 配套动力：电动机 配套动力功率：22千瓦 配套动力转速：1460 搅拌仓容积：5m³ 搅拌仓外形尺寸：2500*1500*1650mm 主搅龙数量：2个 | 22 | 购机补贴(非通用类) | 2028-09-27 | 河北省 | 通过
431 | 饲料（草）收获加工运输设备 | 饲料（草）加工机械 | 全混合日粮制备机 | 4-9m³饲料全混合日粮制备机 | 湖南达诺农业科技有限公司 | 全混日粮搅拌机 | 9JGW-4 |  | 搅拌室容积为4m³ | 11 | 购机补贴(非通用类) | 2026-06-08 | 湖南省 | 通过
432 | 饲料（草）收获加工运输设备 | 饲料（草）加工机械 | 全混合日粮制备机 | 4-9m³饲料全混合日粮制备机 | 石家庄恒创机械设备有限公司 | 全混合日粮制备机 | 9JGL-7 |  | 型号名称：9JGL-7全混合日粮制备机；型式：固定立式；称重系统最大称量：32000kg；配套动力型式：电动机；配套动力功率:22kw；配套动力转速：1475r/min；搅拌仓容积：7m³；搅拌仓仓体外形尺寸（长x宽x高）mm：2800*2050*1750；主搅龙数量：1个。 | 22 | 购机补贴(非通用类) | 2028-09-27 | 河北省 | 通过
433 | 饲料（草）收获加工运输设备 | 饲料（草）加工机械 | 全混合日粮制备机 | 4-9m³饲料全混合日粮制备机 | 石家庄恒创机械设备有限公司 | 全混合日粮制备机 | 9JGW-7 |  | 型号名称：9JGW-7全混合日粮制备机；型式：固定卧式；称重系统最大称量：32000kg；配套动力型式：电动机；配套动力功率：18.5kw；配套动力转速：1470r/min；搅拌仓容积：7m³；搅拌仓仓体外形尺寸（长x宽x高）mm：3000*1750*1900；主搅龙数量：1个；副搅龙数量：2个。 | 18.5 | 购机补贴(非通用类) | 2028-09-27 | 河北省 | 通过
434 | 饲料（草）收获加工运输设备 | 饲料（草）加工机械 | 全混合日粮制备机 | 4-9m³饲料全混合日粮制备机 | 石家庄建牧机械设备有限公司 | 全混合日粮制备机 | 9JGL-5 |  | 型式：固定立式。配套动力型式：电动机。配套动力功率范围：18.5KW。搅拌仓容积：5m³,搅拌仓仓体外形尺寸（长×宽×高）mm：2550×1700×1650 | 18.5 | 购机补贴(非通用类) | 2028-09-27 | 河北省 | 通过
435 | 饲料（草）收获加工运输设备 | 饲料（草）加工机械 | 全混合日粮制备机 | 4-9m³饲料全混合日粮制备机 | 石家庄建牧机械设备有限公司 | 全混合日粮制备机 | 9JGW-4 |  | 型式：固定卧式。配套动力型式：电动机。配套动力功率范围：11KW。搅拌仓容积：4m³,搅拌仓仓体外形尺寸（长×宽×高）mm：2400×1500×1600 | 11 | 购机补贴(非通用类) | 2028-09-27 | 河北省 | 通过
436 | 饲料（草）收获加工运输设备 | 饲料（草）加工机械 | 全混合日粮制备机 | 4-9m³饲料全混合日粮制备机 | 石家庄建牧机械设备有限公司 | 全混合日粮制备机 | 9JGW-5 |  | 型式：固定卧式。配套动力型式：电动机。配套动力功率范围：18.5KW。搅拌仓容积：5m³,搅拌仓仓体外形尺寸（长×宽×高）mm：2800×1500×1700 | 18.5 | 购机补贴(非通用类) | 2028-09-27 | 河北省 | 通过
437 | 饲料（草）收获加工运输设备 | 饲料（草）加工机械 | 全混合日粮制备机 | 4-9m³饲料全混合日粮制备机 | 石家庄建牧机械设备有限公司 | 全混合日粮制备机 | 9JGWS-4 |  | 型式：固定卧式。配套动力型式：电动机。配套动力功率范围：7.5KW×2。搅拌仓容积：4m³,搅拌仓仓体外形尺寸（长×宽×高）mm：2000×1500×1550 | 15 | 购机补贴(非通用类) | 2028-09-27 | 河北省 | 通过
438 | 饲料（草）收获加工运输设备 | 饲料（草）加工机械 | 全混合日粮制备机 | 4-9m³饲料全混合日粮制备机 | 石家庄建牧机械设备有限公司 | 全混合日粮制备机 | 9JGWS-5 |  | 型式：固定卧式。配套动力型式：电动机。配套动力功率范围：11KW×2。搅拌仓容积：5m³,搅拌仓仓体外形尺寸（长×宽×高）mm：2400×1500×1550 | 22 | 购机补贴(非通用类) | 2028-09-27 | 河北省 | 通过
439 | 饲料（草）收获加工运输设备 | 饲料（草）加工机械 | 全混合日粮制备机 | 4-9m³饲料全混合日粮制备机 | 石家庄锐林机械设备有限公司 | 全混合日粮制备机 | 9JGL-4 |  | 1、型号名称：9JGL-4全混合日粮制备机；2、型式：固定立式；3、称重系统最大称量：32000kg；4、配套动力型式：电动机；5、配套动力功率范围：11kW；6、配套动力转速：1470r/min；7、搅拌仓容积：4m³；8、搅拌仓仓体外形尺寸（长×宽×高）：2400mm×1500mm×1600mm；9、主搅龙数量：1个。 | 11 | 购机补贴(非通用类) | 2028-09-27 | 河北省 | 通过
440 | 饲料（草）收获加工运输设备 | 饲料（草）加工机械 | 全混合日粮制备机 | 4-9m³饲料全混合日粮制备机 | 石家庄锐林机械设备有限公司 | 全混合日粮制备机 | 9JGL-5 |  | 型号名称：9JGL-5全混合日粮制备机；2、型式：固定立式；3、称重系统最大称量：32000kg；4、配套动力型式：电动机；5、配套动力功率范围：18.5kW；6、配套动力转速：1470r/min；7、搅拌仓容积：5m³；8、搅拌仓仓体外形尺寸（长×宽×高）：2500mm×1800mm×1600mm；9、主搅龙数量：1个 | 18.5 | 购机补贴(非通用类) | 2028-09-27 | 河北省 | 通过
441 | 饲料（草）收获加工运输设备 | 饲料（草）加工机械 | 全混合日粮制备机 | 4-9m³饲料全混合日粮制备机 | 石家庄锐林机械设备有限公司 | 全混合日粮制备机 | 9JGW-5A |  | 1、型号名称：9JGW-5A全混合日粮制备机；2、型式：固定卧式；3、称重系统最大称量：32000kg；4、配套动力型式：电动机；5、配套动力功率范围：11kW×2；6、配套动力转速：1470r/min；7、搅拌仓容积：5m³；8、搅拌仓仓体外形尺寸（长×宽×高）：2500mm×1500mm×1650mm；9、主搅龙数量：2个。 | 22 | 购机补贴(非通用类) | 2028-09-27 | 河北省 | 通过
442 | 饲料（草）收获加工运输设备 | 饲料（草）加工机械 | 全混合日粮制备机 | 4-9m³饲料全混合日粮制备机 | 石家庄锐林机械设备有限公司 | 全混合日粮制备机 | 9JGW-7 |  | 型号名称：9JGW-7全混合日粮制备机；2、型式：固定卧式；3、称重系统最大称量：32000kg；4、配套动力型式：电动机；5、配套动力功率范围：22kW；6、配套动力转速：1470r/min；7、搅拌仓容积：7m³；8、搅拌仓仓体外形尺寸（长×宽×高）：3000mm×1650mm×1900mm；9、主搅龙数量：1个，副搅龙：2个。 | 22 | 购机补贴(非通用类) | 2028-09-27 | 河北省 | 通过
443 | 饲料（草）收获加工运输设备 | 饲料（草）加工机械 | 全混合日粮制备机 | 4-9m³饲料全混合日粮制备机 | 石家庄锐林机械设备有限公司 | 全混合日粮制备机 | 9JGW-7A |  | 1、型号名称：9JGW-7A全混合日粮制备机；2、型式：固定卧式；3、称重系统最大称量：32000kg；4、配套动力型式：电动机；5、配套动力功率范围：15kW×2；6、配套动力转速：1470r/min；7、搅拌仓容积：7m³；8、搅拌仓仓体外形尺寸（长×宽×高）：2600mm×1650mm×1850mm；9、主搅龙数量：2个。 | 30 | 购机补贴(非通用类) | 2028-09-27 | 河北省 | 通过
444 | 饲料（草）收获加工运输设备 | 饲料（草）加工机械 | 全混合日粮制备机 | 4-9m³饲料全混合日粮制备机 | 石家庄瑞农机械制造有限公司 | 全混合日粮制备机 | 9JGW-4 |  | 型号名称：9JGW-4全混合日粮制备机 型式：固定卧式 称重系统最大称量：8000kg 配套动力型式：电动机 配套动力功率：11KW 配套动力转速：1470转/分 搅拌仓容积：4m³ 搅拌仓仓体外形尺寸（长×宽×高）：2200mm×1500mm×1650mm 主搅龙数量：1个 副搅龙数量：2个 | 11 | 购机补贴(非通用类) | 2028-09-27 | 河北省 | 通过
445 | 饲料（草）收获加工运输设备 | 饲料（草）加工机械 | 全混合日粮制备机 | 4-9m³饲料全混合日粮制备机 | 石家庄瑞农机械制造有限公司 | 全混合日粮制备机 | 9JGW-4A |  | 型号名称：9JGW-4A全混合日粮制备机 型式：固定卧式 称重系统最大称量：32000kg 配套动力型式：电动机 配套动力功率：15KW 配套动力转速：1470转/分 搅拌仓容积：4m³ 搅拌仓仓体外形尺寸（长×宽×高）：2100mm×1500mm×1600mm 主搅龙数量：2个 | 15 | 购机补贴(非通用类) | 2028-09-27 | 河北省 | 通过
446 | 饲料（草）收获加工运输设备 | 饲料（草）加工机械 | 全混合日粮制备机 | 4-9m³饲料全混合日粮制备机 | 石家庄瑞农机械制造有限公司 | 全混合日粮制备机 | 9JGW-5 |  | 型号名称：9JGW-5全混合日粮制备机 型式：固定卧式 称重系统最大称量：32000kg 配套动力型式：电动机 配套动力功率：15KW 配套动力转速：1470转/分 搅拌仓容积：5m³ 搅拌仓仓体外形尺寸（长×宽×高）：2800mm×1500mm×1700mm 主搅龙数量：1个 副搅龙数量：2个 | 15 | 购机补贴(非通用类) | 2028-09-27 | 河北省 | 通过
447 | 饲料（草）收获加工运输设备 | 饲料（草）加工机械 | 全混合日粮制备机 | 4-9m³饲料全混合日粮制备机 | 石家庄瑞农机械制造有限公司 | 全混合日粮制备机 | 9JGW-5A |  | 型号名称：9JGW-5A全混合日粮制备机 型式：固定卧式 称重系统最大称量：32000kg 配套动力型式：电动机 配套动力功率：22KW 配套动力转速：1470转/分 搅拌仓容积：5m³ 搅拌仓仓体外形尺寸（长×宽×高）：2400mm×1500mm×1700mm 主搅龙数量：2个 | 22 | 购机补贴(非通用类) | 2028-09-27 | 河北省 | 通过
448 | 饲料（草）收获加工运输设备 | 饲料（草）加工机械 | 全混合日粮制备机 | 4-9m³饲料全混合日粮制备机 | 石家庄市联实机械有限公司 | 全混合日粮制备机 | 9JGL-4 |  | 1、型号名称：9JGL-4全混合日粮制备机；2、型式：固定立式；3、称重系统最大称量：32000kg；4、配套动力型式：电动机；5、配套动力功率范围：11kW；6、配套动力转速：1460r/min；7、搅拌仓容积：4m³；8、搅拌仓仓体外形尺寸（长×宽×高）：2400mm×1500mm×1600mm；9、主搅龙数量：1个。 | 11 | 购机补贴(非通用类) | 2028-09-27 | 河北省 | 通过
449 | 饲料（草）收获加工运输设备 | 饲料（草）加工机械 | 全混合日粮制备机 | 4-9m³饲料全混合日粮制备机 | 石家庄市联实机械有限公司 | 全混合日粮制备机 | 9JGL-5 |  | 1、型号名称：9JGL-5全混合日粮制备机；2、型式：固定立式；3、称重系统最大称量：32000kg；4、配套动力型式：电动机；5、配套动力功率范围：18.5kW；6、配套动力转速：1470r/min；7、搅拌仓容积：5m³；8、搅拌仓仓体外形尺寸（长×宽×高）：2800mm×1900mm×1700mm；9、主搅龙数量：1个。 | 18.5 | 购机补贴(非通用类) | 2028-09-27 | 河北省 | 通过
450 | 饲料（草）收获加工运输设备 | 饲料（草）加工机械 | 全混合日粮制备机 | 4-9m³饲料全混合日粮制备机 | 石家庄市联实机械有限公司 | 全混合日粮制备机 | 9JGW-5 |  | 1、型号名称：9JGW-5全混合日粮制备机；2、型式：固定卧式；3、称重系统最大称量：32000kg；4、配套动力型式：电动机；5、配套动力功率范围：15kW；6、配套动力转速：1460r/min；7、搅拌仓容积：5m³；8、搅拌仓仓体外形尺寸（长×宽×高）：2500mm×1500mm×1800mm；9、主搅龙数量：1个；副搅龙：2个 | 15 | 购机补贴(非通用类) | 2028-09-27 | 河北省 | 通过
451 | 饲料（草）收获加工运输设备 | 饲料（草）加工机械 | 全混合日粮制备机 | 4-9m³饲料全混合日粮制备机 | 石家庄远辰机械制造有限公司 | 全日粮饲料制备机 | 9JGW-6 |  | 型式：固定卧式。配套动力型式：电动机。配套动力功率范围：18.5KW。搅拌仓容积：6m³,搅拌仓仓体外形尺寸（长×宽×高）mm：2930×1520×1800 | 18.5 | 购机补贴(非通用类) | 2028-09-27 | 河北省 | 通过
452 | 饲料（草）收获加工运输设备 | 饲料（草）加工机械 | 全混合日粮制备机 | 4-9m³饲料全混合日粮制备机 | 石家庄远辰机械制造有限公司 | 全日粮饲料制备机 | 9JGW-7 |  | 型式：固定卧式。配套动力型式：电动机。配套动力功率范围：18.5KW。搅拌仓容积：7m³,搅拌仓仓体外形尺寸（长×宽×高）mm：3030×1760×1780 | 18.5 | 购机补贴(非通用类) | 2028-09-27 | 河北省 | 通过
453 | 饲料（草）收获加工运输设备 | 饲料（草）加工机械 | 全混合日粮制备机 | 4-9m³饲料全混合日粮制备机 | 石家庄远辰机械制造有限公司 | 全日粮饲料制备机 | 9JQW-6 |  | 型式：牵引卧式。配套动力型式：拖拉机。配套动力功率范围：36.8-73.5KW。搅拌仓容积：6m³,搅拌仓仓体外形尺寸（长×宽×高）mm：2930×1520×1800 | 73.5 | 购机补贴(非通用类) | 2028-09-27 | 河北省 | 通过
454 | 饲料（草）收获加工运输设备 | 饲料（草）加工机械 | 全混合日粮制备机 | 4-9m³饲料全混合日粮制备机 | 石家庄远辰机械制造有限公司 | 全日粮饲料制备机 | 9JQW-7 |  | 型式：牵引卧式。配套动力型式：拖拉机。配套动力功率范围：36.8-73.5KW。搅拌仓容积：7m³,搅拌仓仓体外形尺寸（长×宽×高）mm：3030×1760×1780 | 73.5 | 购机补贴(非通用类) | 2028-09-27 | 河北省 | 通过
455 | 饲料（草）收获加工运输设备 | 饲料（草）加工机械 | 全混合日粮制备机 | 4-9m³饲料全混合日粮制备机 | 石家庄远辰机械制造有限公司 | 全日粮饲料制备机 | 9TMRWS-4 |  | 型式：固定卧式。配套动力型式：电动机。配套动力功率范围：7.5KW×2。搅拌仓容积：4m³,搅拌仓仓体外形尺寸（长×宽×高）mm：2020×1500×1600 | 15 | 购机补贴(非通用类) | 2028-09-27 | 河北省 | 通过
456 | 饲料（草）收获加工运输设备 | 饲料（草）加工机械 | 全混合日粮制备机 | 4-9m³饲料全混合日粮制备机 | 石家庄远辰机械制造有限公司 | 全日粮饲料制备机 | 9TMRWS-5A |  | 型式：固定卧式。配套动力型式：电动机。配套动力功率范围：11KW×2。搅拌仓容积：5m³,搅拌仓仓体外形尺寸（长×宽×高）mm：2200×1700×1670 | 22 | 购机补贴(非通用类) | 2028-09-27 | 河北省 | 通过
457 | 饲料（草）收获加工运输设备 | 饲料（草）加工机械 | 全混合日粮制备机 | 4-9m³饲料全混合日粮制备机 | 行唐县九牧机械设备有限公司 | 全混合日粮制备机 | 9JGL-5 |  | 型号名称：9JGL-5 型式：固定立式 称重系统最大称重量：8000千克 配套动力：电动机 配套动力功率：18.5千瓦 配套动力转速：1470 搅拌仓容积：5m³ 搅拌仓外形尺寸2550*1800*1420mm 主搅龙数量：1个 |  | 购机补贴(非通用类) | 2028-09-27 | 河北省 | 通过
458 | 饲料（草）收获加工运输设备 | 饲料（草）加工机械 | 全混合日粮制备机 | 4-9m³饲料全混合日粮制备机 | 行唐县九牧机械设备有限公司 | 全混合日粮制备机 | 9JGL-7 |  | 型号名称：9JGL-7 型式：固定立式 称重系统最大称重量：8000千克 配套动力：电动机 配套动力功率：22千瓦 配套动力转速：1470 搅拌仓容积：7m³ 搅拌仓外形尺寸：2800*1850*1800mm 主搅龙数量：1个 | 22 | 购机补贴(非通用类) | 2028-09-27 | 河北省 | 通过
459 | 饲料（草）收获加工运输设备 | 饲料（草）加工机械 | 全混合日粮制备机 | 4-9m³饲料全混合日粮制备机 | 行唐县九牧机械设备有限公司 | 全混合日粮制备机 | 9JGW-4A |  | 型号名称：9JGW-4A 型式：固定卧室 称重系统最大称重量：8000千克 配套动力：电动机 配套动力功率：11千瓦 配套动力转速：1470 搅拌仓容积：4m³ 搅拌仓外形尺寸：2040*1530*1600mm 主搅龙数量：1个 副搅龙数量：2个 | 11 | 购机补贴(非通用类) | 2028-09-27 | 河北省 | 通过
460 | 饲料（草）收获加工运输设备 | 饲料（草）加工机械 | 全混合日粮制备机 | 4-9m³饲料全混合日粮制备机 | 行唐县九牧机械设备有限公司 | 全混合日粮制备机 | 9JGW-5A |  | 型号名称：9JGW-5A 型式：固定卧室 称重系统最大称重量：8000千克 配套动力：电动机 配套动力功率：11千瓦 配套动力转速：1465 搅拌仓容积：5m³ 搅拌仓外形尺寸：2415*1650*1525mm 主搅龙数量：2个 副搅龙数量：2个 | 22 | 购机补贴(非通用类) | 2028-09-27 | 河北省 | 通过
461 | 饲料（草）收获加工运输设备 | 饲料（草）加工机械 | 全混合日粮制备机 | 4-9m³饲料全混合日粮制备机 | 行唐县巨人机械制造有限公司 | 全混合日粮制备机 | 9JGW-5A |  | 型式：固定卧式。配套动力型式：电机。配套动力功率范围：11KW×2。搅拌仓容积：5m³,搅拌仓仓体外形尺寸（长×宽×高）mm：2200×1600×1780 | 22 | 购机补贴(非通用类) | 2028-09-27 | 河北省 | 通过
462 | 饲料（草）收获加工运输设备 | 饲料（草）加工机械 | 全混合日粮制备机 | 4-9m³饲料全混合日粮制备机 | 邢台万农机械制造有限公司 | 全混合日粮制备机 | 9JGW-4 |  | 搅拌仓容积：4m³ | 11 | 购机补贴(非通用类) | 2028-09-27 | 河北省 | 通过
463 | 饲料（草）收获加工运输设备 | 饲料（草）加工机械 | 全混合日粮制备机 | 4-9m³饲料全混合日粮制备机 | 邢台万农机械制造有限公司 | 全混合日粮制备机 | 9JGW-4S |  | 搅拌仓容积：4m³ | 15 | 购机补贴(非通用类) | 2028-09-27 | 河北省 | 通过
464 | 饲料（草）收获加工运输设备 | 饲料（草）加工机械 | 全混合日粮制备机 | 4-9m³饲料全混合日粮制备机 | 邢台万农机械制造有限公司 | 全混合日粮制备机 | 9JGW-5 |  | 搅拌仓容积：5m³ | 15 | 购机补贴(非通用类) | 2028-09-27 | 河北省 | 通过
465 | 饲料（草）收获加工运输设备 | 饲料（草）加工机械 | 全混合日粮制备机 | 4-9m³饲料全混合日粮制备机 | 邢台万农机械制造有限公司 | 全混合日粮制备机 | 9JGW-5S |  | 搅拌仓容积：5m³ | 22 | 购机补贴(非通用类) | 2028-09-27 | 河北省 | 通过
466 | 饲料（草）收获加工运输设备 | 饲料（草）加工机械 | 全混合日粮制备机 | 9-12m³饲料全混合日粮制备机 | 河北德盈机械制造有限责任公司 | 全混合日粮制备机 | 9JGW-9 |  | 型号名称：9JGW-9全混合日粮制备机 型式：固定卧式 称重系统最大称量：32000kg 配套动力型式：电动机 配套动力功率范围：30kW 配套动力转速：1470r/min 搅拌仓容积：9m³ 搅拌仓仓体外形尺寸 （长×宽×高）：3350mm×1830mm×2080mm 主搅龙数量：1个 副 | 30 | 购机补贴(非通用类) | 2028-09-27 | 河北省 | 通过
467 | 饲料（草）收获加工运输设备 | 饲料（草）加工机械 | 全混合日粮制备机 | 9-12m³饲料全混合日粮制备机 | 河北亨顺机械制造有限公司 | 全混合日粮制备机 | 9JGW-9 |  | 型式：固定卧式。配套动力型式：电动机。配套动力功率范围：主电机：30KW，辅助电机：1.5KW。搅拌仓容积：9m³,搅拌仓仓体外形尺寸（长×宽×高）mm：3500×1750×2100 | 31.5 | 购机补贴(非通用类) | 2028-09-27 | 河北省 | 通过
468 | 饲料（草）收获加工运输设备 | 饲料（草）加工机械 | 全混合日粮制备机 | 9-12m³饲料全混合日粮制备机 | 河北牧丰农牧机械有限公司 | 全混合日粮制备机 | 9JGWS-10 |  | 型式：固定卧式。配套动力型式：电动机。配套动力功率范围：18.5KW×2。搅拌仓容积：10m³,搅拌仓仓体外形尺寸（长×宽×高）mm：2800×2100×1930 | 37 | 购机补贴(非通用类) | 2028-09-27 | 河北省 | 通过
469 | 饲料（草）收获加工运输设备 | 饲料（草）加工机械 | 全混合日粮制备机 | 9-12m³饲料全混合日粮制备机 | 河北曦毅农业科技有限公司 | 全混合日粮制备机 | 9JGW-9 |  | 搅拌仓容积：9m³ | 30 | 购机补贴(非通用类) | 2027-07-29 | 河北省 | 通过
470 | 饲料（草）收获加工运输设备 | 饲料（草）加工机械 | 全混合日粮制备机 | 9-12m³饲料全混合日粮制备机 | 河北一通农业机械设备有限公司 | 全混合日粮制备机 | 9JGW-9 |  | 型号名称：9JGW-9 型式：固定卧室 称重系统最大称重量：20000千克 配套动力：电动机 配套动力功率：30千瓦 配套动力转速：1470 搅拌仓容积：9m³ 搅拌仓外形尺寸：3500*1750*2000mm 主搅龙数量：1个 副搅龙数量：2个 | 30 | 购机补贴(非通用类) | 2028-09-27 | 河北省 | 通过
471 | 饲料（草）收获加工运输设备 | 饲料（草）加工机械 | 全混合日粮制备机 | 9-12m³饲料全混合日粮制备机 | 石家庄建牧机械设备有限公司 | 全混合日粮制备机 | 9JGL-10 |  | 型式：固定立式。配套动力型式：电动机。配套动力功率范围：30KW。搅拌仓容积：10m³,搅拌仓仓体外形尺寸（长×宽×高）mm：3230×2200×2000 | 30 | 购机补贴(非通用类) | 2028-09-27 | 河北省 | 通过
472 | 饲料（草）收获加工运输设备 | 饲料（草）加工机械 | 全混合日粮制备机 | 9-12m³饲料全混合日粮制备机 | 石家庄建牧机械设备有限公司 | 全混合日粮制备机 | 9JGW-9 |  | 型式：固定卧式。配套动力型式：电动机。配套动力功率范围：30KW。搅拌仓容积：9m³,搅拌仓仓体外形尺寸（长×宽×高）mm：3500×1850×2000 | 30 | 购机补贴(非通用类) | 2028-09-27 | 河北省 | 通过
473 | 饲料（草）收获加工运输设备 | 饲料（草）加工机械 | 全混合日粮制备机 | 9-12m³饲料全混合日粮制备机 | 石家庄建牧机械设备有限公司 | 全混合日粮制备机 | 9JGWS-9 |  | 型式：固定卧式。配套动力型式：电动机。配套动力功率范围：15KW×2。搅拌仓容积：9m³,搅拌仓仓体外形尺寸（长×宽×高）mm：2820×1800×1950 | 30 | 购机补贴(非通用类) | 2028-09-27 | 河北省 | 通过
474 | 饲料（草）收获加工运输设备 | 饲料（草）加工机械 | 全混合日粮制备机 | 9-12m³饲料全混合日粮制备机 | 石家庄锐林机械设备有限公司 | 全混合日粮制备机 | 9JGL-9 |  | 型号名称：9JGL-9全混合日粮制备机；2、型式：固定立式；3、称重系统最大称量：32000kg；4、配套动力型式：电动机；5、配套动力功率范围：30kW；6、配套动力转速：1470r/min；7、搅拌仓容积：9m³；8、搅拌仓仓体外形尺寸（长×宽×高）：3000mm×2100mm×2050mm；9、主搅龙数量：1个 | 30 | 购机补贴(非通用类) | 2028-09-27 | 河北省 | 通过
475 | 饲料（草）收获加工运输设备 | 饲料（草）加工机械 | 全混合日粮制备机 | 9-12m³饲料全混合日粮制备机 | 石家庄锐林机械设备有限公司 | 全混合日粮制备机 | 9JGW-9 |  | 型号名称：9JGW-9全混合日粮制备机；2、型式：固定卧式；3、称重系统最大称量：32000kg；4、配套动力型式：电动机；5、配套动力功率范围：30kW；6、配套动力转速：1470r/min；7、搅拌仓容积：9m³；8、搅拌仓仓体外形尺寸（长×宽×高）：3500mm×1800mm×2000mm；9、主搅龙数量：1个；副搅龙：2个。 | 30 | 购机补贴(非通用类) | 2028-09-27 | 河北省 | 通过
476 | 饲料（草）收获加工运输设备 | 饲料（草）加工机械 | 全混合日粮制备机 | 9-12m³饲料全混合日粮制备机 | 石家庄瑞农机械制造有限公司 | 全混合日粮制备机 | 9JGW-9 |  | 型号名称：9JGW-9全混合日粮制备机 型式：固定卧式 称重系统最大称量：10000kg 配套动力型式：电动机 配套动力功率：30KW 配套动力转速：1470转/分 搅拌仓容积：9m³ 搅拌仓仓体外形尺寸（长×宽×高）：3500mm×1800mm×2000mm 主搅龙数量：1个 副搅龙数量：2个 | 30 | 购机补贴(非通用类) | 2028-09-27 | 河北省 | 通过
477 | 饲料（草）收获加工运输设备 | 饲料（草）加工机械 | 全混合日粮制备机 | 9-12m³饲料全混合日粮制备机 | 石家庄瑞农机械制造有限公司 | 全混合日粮制备机 | 9JGW-9A |  | 型号名称：9JGW-9A全混合日粮制备机 型式：固定卧式 称重系统最大称量：32000kg 配套动力型式：电动机 配套动力功率：30KW 配套动力转速：1470转/分 搅拌仓容积：9m³ 搅拌仓仓体外形尺寸（长×宽×高）：2800mm×1950mm×2050mm 主搅龙数量：2个 | 30 | 购机补贴(非通用类) | 2028-09-27 | 河北省 | 通过
478 | 饲料（草）收获加工运输设备 | 饲料（草）加工机械 | 全混合日粮制备机 | 9-12m³饲料全混合日粮制备机 | 石家庄市联实机械有限公司 | 全混合日粮制备机 | 9JGL-9 |  | 1、型号名称：9JGL-9全混合日粮制备机；2、型式：固定立式；3、称重系统最大称量：32000kg；4、配套动力型式：电动机；5、配套动力功率范围：30kW；6、配套动力转速：1475r/min；7、搅拌仓容积：9m³；8、搅拌仓仓体外形尺寸（长×宽×高）：3000mm×2100mm×2050mm；9、主搅龙数量：1个。 | 30 | 购机补贴(非通用类) | 2028-09-27 | 河北省 | 通过
479 | 饲料（草）收获加工运输设备 | 饲料（草）加工机械 | 全混合日粮制备机 | 9-12m³饲料全混合日粮制备机 | 石家庄远辰机械制造有限公司 | 全日粮饲料制备机 | 9JGW-10 |  | 型式：固定卧式。配套动力型式：电动机。配套动力功率范围：30KW。搅拌仓容积：10m³,搅拌仓仓体外形尺寸（长×宽×高）mm：3530×1750×2100 | 30 | 购机补贴(非通用类) | 2028-09-27 | 河北省 | 通过
480 | 饲料（草）收获加工运输设备 | 饲料（草）加工机械 | 全混合日粮制备机 | 9-12m³饲料全混合日粮制备机 | 石家庄远辰机械制造有限公司 | 全日粮饲料制备机 | 9JQW-10 |  | 型式：牵引卧式。配套动力型式：拖拉机。配套动力功率范围：58.8～88.2KW。搅拌仓容积：10m³,搅拌仓仓体外形尺寸（长×宽×高）mm：3530×1750×2100 | 88.2 | 购机补贴(非通用类) | 2028-09-27 | 河北省 | 通过
481 | 饲料（草）收获加工运输设备 | 饲料（草）加工机械 | 全混合日粮制备机 | 9-12m³饲料全混合日粮制备机 | 石家庄远辰机械制造有限公司 | 全日粮饲料制备机 | 9TMRWS-10A |  | 型式：固定卧式。配套动力型式：电动机。配套动力功率范围：15KW×2。搅拌仓容积：10m³,搅拌仓仓体外形尺寸（长×宽×高）mm：2830×2050×2100 | 30 | 购机补贴(非通用类) | 2028-09-27 | 河北省 | 通过
482 | 饲料（草）收获加工运输设备 | 饲料（草）加工机械 | 全混合日粮制备机 | 9-12m³饲料全混合日粮制备机 | 行唐县九牧机械设备有限公司 | 全混合日粮制备机 | 9JGL-9 |  | 型号名称：9JGL-9 型式：固定立式 称重系统最大称重量：8000千克 配套动力：电动机 配套动力功率：30千瓦 配套动力转速：1475 搅拌仓容积：9m³ 搅拌仓外形尺寸：3080*2040*1850mm 主搅龙数量：1个 | 30 | 购机补贴(非通用类) | 2028-09-27 | 河北省 | 通过
483 | 饲料（草）收获加工运输设备 | 饲料（草）加工机械 | 全混合日粮制备机 | 9-12m³饲料全混合日粮制备机 | 行唐县九牧机械设备有限公司 | 全混合日粮制备机 | 9JGW-9A |  | 型号名称：9JGW-9A 型式：固定卧室 称重系统最大称重量：8000千克 配套动力：电动机 配套动力功率：30千瓦 配套动力转速：1480 搅拌仓容积：9m³ 搅拌仓外形尺寸：3325*1850*2050mm 主搅龙数量：1个 副搅龙数量：2个 | 30 | 购机补贴(非通用类) | 2028-09-27 | 河北省 | 通过
484 | 饲料（草）收获加工运输设备 | 饲料（草）加工机械 | 全混合日粮制备机 | 9-12m³饲料全混合日粮制备机 | 行唐县巨人机械制造有限公司 | 全混合日粮制备机 | 9JGW-10A |  | 型式：固定卧式。配套动力型式：电机。配套动力功率范围：18.5KW×2。搅拌仓容积：10m³,搅拌仓仓体外形尺寸（长×宽×高）mm：3000×2200×2000 | 37 | 购机补贴(非通用类) | 2028-09-27 | 河北省 | 通过
485 | 饲料（草）收获加工运输设备 | 饲料（草）加工机械 | 全混合日粮制备机 | 9-12m³饲料全混合日粮制备机 | 邢台万农机械制造有限公司 | 全混合日粮制备机 | 9JGW-9 |  | 搅拌仓容积：9m³ |  | 购机补贴(非通用类) | 2028-09-27 | 河北省 | 通过
486 | 饲料（草）收获加工运输设备 | 饲料（草）加工机械 | 全混合日粮制备机 | 9-12m³饲料全混合日粮制备机 | 邢台万农机械制造有限公司 | 全混合日粮制备机 | 9JGW-9S |  | 搅拌仓容积：9m³ | 30 | 购机补贴(非通用类) | 2028-09-27 | 河北省 | 通过
487 | 饲料（草）收获加工运输设备 | 饲料（草）加工机械 | 全混合日粮制备机 | 12m³及以上饲料全混合日粮制备机 | 石家庄建牧机械设备有限公司 | 全混合日粮制备机 | 9JGWS-14 |  | 型式：固定卧式。配套动力型式：电动机。配套动力功率范围：22KW×2。搅拌仓容积：14m³,搅拌仓仓体外形尺寸（长×宽×高）mm：3520×2000×2150 | 44 | 购机补贴(非通用类) | 2028-09-27 | 河北省 | 通过
488 | 饲料（草）收获加工运输设备 | 饲料（草）加工机械 | 全混合日粮制备机 | 12m³及以上饲料全混合日粮制备机 | 石家庄科牧机械制造有限公司 | 全日粮饲料制备机 | 9TMRL-16 |  | 规格型号：9TMRL-16； 型式：固定立式； 称重系统最大称量：32000kg； 搅拌仓容积：16m³； 搅拌仓仓体外形尺寸（长×宽×高）：4900×2000×1980mm； 配套动力型式：电机； 配套动力功率范围：主电机：22KW×2；辅助电机：1.5KW 配套动力转速：主电机1470r/min；辅助电机：1400r/min 主搅龙数量：2个； | 45.5 | 购机补贴(非通用类) | 2028-09-27 | 河北省 | 通过
489 | 饲料（草）收获加工运输设备 | 饲料（草）加工机械 | 全混合日粮制备机 | 12m³及以上饲料全混合日粮制备机 | 石家庄科牧机械制造有限公司 | 全日粮饲料制备机 | 9TMRLQ-16 |  | 规格型号：9TMRLQ-16； 型式：牵引立式； 称重系统最大称量：32000kg； 搅拌仓容积：16m³； 搅拌仓仓体外形尺寸（长×宽×高）：4900×2000×1980mm； 配套动力型式：拖拉机； 配套动力功率范围：73.5-110.3KW 主搅龙数量：2个； 轮胎规格：6.50-16； 轮距：1680mm； | 0 | 购机补贴(非通用类) | 2028-09-27 | 河北省 | 通过
490 | 饲料（草）收获加工运输设备 | 饲料（草）加工机械 | 全混合日粮制备机 | 12m³及以上饲料全混合日粮制备机 | 石家庄锐林机械设备有限公司 | 全混合日粮制备机 | 9JGW-12A |  | 1、型号名称：9JGW-12A全混合日粮制备机；2、型式：固定卧式；3、称重系统最大称量：32000kg；4、配套动力型式：电动机；5、配套动力功率范围：22kW×2；6、配套动力转速：1470r/min；7、搅拌仓容积：12m³；8、搅拌仓仓体外形尺寸（长×宽×高）：3500mm×2000mm×2100mm；9、主搅龙数量：2个。 | 44 | 购机补贴(非通用类) | 2028-09-27 | 河北省 | 通过
491 | 饲料（草）收获加工运输设备 | 饲料（草）加工机械 | 全混合日粮制备机 | 12m³及以上饲料全混合日粮制备机 | 石家庄市联实机械有限公司 | 全混合日粮制备机 | 9JGL-16 |  | 1、型号名称：9JGL-16全混合日粮制备机；2、型式：固定立式；3、称重系统最大称量：32000kg；4、配套动力型式：电动机；5、配套动力功率范围：22kW×2；6、配套动力转速：1475r/min；7、搅拌仓容积：16m³；8、搅拌仓仓体外形尺寸（长×宽×高）：5000mm×2100mm×1950mm；9、主搅龙数量：2个。 | 44 | 购机补贴(非通用类) | 2028-09-27 | 河北省 | 通过
492 | 饲料（草）收获加工运输设备 | 饲料（草）加工机械 | 全混合日粮制备机 | 12m³及以上饲料全混合日粮制备机 | 行唐怀诚机械设备有限公司 | 全混合日粮制备机 | 9JGL-21 |  | 型号名称：9JGL-21 型式：固定立式 称重系统最大称重量：32000千克 配套动力：电动机 配套动力功率：74千瓦 配套动力转速：1475 搅拌仓容积：21m³ 搅拌仓外形尺寸5500*2250*2110mm 主搅龙数量：2个 | 74 | 购机补贴(非通用类) | 2028-09-27 | 河北省 | 通过
493 | 饲料（草）收获加工运输设备 | 饲料（草）加工机械 | 全混合日粮制备机 | 12m³及以上饲料全混合日粮制备机 | 行唐县鼎诚机械制造有限公司 | 全混日粮制备机 | 9JGL-12 |  | 型号名称 9JGL-12型全混合日粮制备机 型式：固定式立式 称重系统最大称量kg：32000 配套动力型式：电机 配套功率KW:37 配套动力转速：主电机1475转/分 卸料门电动机KW：1.5 搅拌仓容积m³：12 搅拌仓仓体外形尺寸（长×宽×高)mm：3250×2230×2170 主绞龙数量：1个 | 37 | 购机补贴(非通用类) | 2028-03-30 | 河北省 | 通过
494 | 饲料（草）收获加工运输设备 | 饲料（草）加工机械 | 全混合日粮制备机 | 12m³及以上饲料全混合日粮制备机 | 行唐县九牧机械设备有限公司 | 全混合日粮制备机 | 9JGW-12 |  | 型号名称：9JGW-12 型式：固定卧室 称重系统最大称重量：8000千克 配套动力：电动机 配套动力功率：30千瓦 配套动力转速：1480 搅拌仓容积：12m³ 搅拌仓外形尺寸：3530*2120*2230mm 主搅龙数量：1个 副搅龙数量：2个 | 30 | 购机补贴(非通用类) | 2028-09-27 | 河北省 | 通过
495 | 饲料（草）收获加工运输设备 | 饲料（草）加工机械 | 全混合日粮制备机 | 12m³及以上饲料全混合日粮制备机 | 行唐县巨人机械制造有限公司 | 全混合日粮制备机 | 9JGW-12A |  | 型式：固定卧式。配套动力型式：电机。配套动力功率范围：22KW×2。搅拌仓容积：12m³,搅拌仓仓体外形尺寸（长×宽×高）mm：3000×2200×2300 | 44 | 购机补贴(非通用类) | 2028-09-27 | 河北省 | 通过
496 | 畜禽产品采集储运设备 | 畜禽产品采集设备 | 挤奶机 | 20杯组及以上并列（转盘）式挤奶机 | 佛山力淳乳业机械有限公司 | 并列式挤奶机 | 9JBD-32 |  | 真空泵台数（不含备用）：1、 挤奶杯组数：32组、 脉动器品牌：Legend、 脉动器规格型号：LEP30、 脉动器型式：电子脉动、 脉动频率：60 次/min、 脉动比率：0.6、 计量方式：电子计量、 脱杯方式：自动脱杯、 额定抽气速率：3500L/min、 额定转速: 3100 r/min | 11 | 购机补贴(通用类) | 2028-09-05 | 广东省 | 通过
497 | 畜禽产品采集储运设备 | 畜禽产品采集设备 | 挤奶机 | 20杯组及以上并列（转盘）式挤奶机 | 佛山力淳乳业机械有限公司 | 并列式挤奶机 | 9JBD-40 |  | 真空泵台数（不含备用）：1、 挤奶杯组数：40组、 脉动器品牌：Legend、 脉动器规格型号：LEP30、 脉动器型式：电子脉动、 脉动频率：60 次/min、 脉动比率：0.6、 计量方式：电子计量、 脱杯方式：自动脱杯、 额定抽气速率：5000L/min、 额定转速: 2300 r/min、 | 18.5 | 购机补贴(通用类) | 2028-09-05 | 广东省 | 通过
498 | 畜禽产品采集储运设备 | 畜禽产品采集设备 | 挤奶机 | 20杯组及以上并列（转盘）式挤奶机 | 佛山力淳乳业机械有限公司 | 转盘式挤奶机 | 9JZD-60 |  | 型号名称：9JZD-60转盘式挤奶机、 型式：转盘式、 真空泵台数（不含备用）：2、 挤奶杯组数：60组、 脉动器品牌：Legend、 脉动器规格型号：LEP30、 脉动器型式：电子脉动、 脉动频率：60 次/min、 脉动比率：0.6、 计量方式：电子计量、 脱杯方式：自动脱杯、 额定抽气速率：5000×2 L/min、 | 37 | 购机补贴(通用类) | 2028-09-05 | 广东省 | 通过
499 | 畜禽养殖废弃物及病死畜禽处理设备 | 畜禽粪污资源化利用设备 | 畜禽粪便发酵处理设备 | 容积2-4m³制肥机 | 常州禾发农机有限公司 | 粪便处理机 | 11FFG-2.1 |  | 容积为2.1立方米；配置蒸汽加热装置、搅拌装置、进料和出料装置 | 40.75 | 购机补贴(非通用类) | 2028-10-31 | 江苏省 | 通过
500 | 畜禽养殖废弃物及病死畜禽处理设备 | 畜禽粪污资源化利用设备 | 畜禽粪便发酵处理设备 | 容积4-8m³制肥机 | 常州艾格瑞农业科技有限公司 | 粪便处理机 | 11FFG-4.1 |  | 容积为4.1立方米；配置蒸汽加热装置、搅拌装置、进料和出料装置 | 40.75 | 购机补贴(非通用类) | 2028-10-31 | 江苏省 | 通过
501 | 畜禽养殖废弃物及病死畜禽处理设备 | 畜禽粪污资源化利用设备 | 畜禽粪便发酵处理设备 | 容积4-8m³制肥机 | 常州禾发农机有限公司 | 粪便处理机 | 11FFG-4.1 |  | 容积为4.1立方米；配置蒸汽加热装置、搅拌装置、进料和出料装置 | 40.75 | 购机补贴(非通用类) | 2028-10-31 | 江苏省 | 通过
502 | 畜禽养殖废弃物及病死畜禽处理设备 | 畜禽粪污资源化利用设备 | 畜禽粪便发酵处理设备 | 容积8m³以上制肥机 | 常州艾格瑞农业科技有限公司 | 粪便处理机 | 11FFG-8.1 |  | 容积为8.1立方米；配置蒸汽加热装置、搅拌装置、进料和出料设备 | 44.75 | 购机补贴(非通用类) | 2028-10-31 | 江苏省 | 通过
503 | 水产养殖机械 | 水质调控设备 | 增氧机 | 微孔曝气式增氧机 | 宝应县兴昌增氧器具有限公司 | 微孔曝气增氧装置 | GPE16×10-ZZ3.0 |  | 罗茨风机配套功率3.0kw,电源电压380v,风机转速1445r/min,配套风机额定风量244.2m3/h,配套风机额定风压29.4kPa,出风口径65mm,适宜水深≤1.5m,可配置曝气管长度600m,风机尺寸630×370×300,风机重量128.3kg,可配水面0.67hm2 | 3.0 | 购机补贴(非通用类) | 2028-05-29 | 江苏省 | 通过
504 | 水产养殖机械 | 水质调控设备 | 增氧机 | 其他增氧机 | 安徽旌洋生态农业有限公司 | 叶轮式增氧机 | YL-1.5 |  | 叶轮式增氧机 | 1.5 | 购机补贴(非通用类) | 2028-07-03 | 安徽省 | 通过
505 | 水产养殖机械 | 水质调控设备 | 增氧机 | 其他增氧机 | 台州市晶马智能科技有限公司 | 水车式增氧机 | SC-1.5 |  | 型号：SC-1.5,增氧结构型式：水车式，外形尺寸（长x宽x高）：2100×1595×810，整机质量：68kg，浮体材料：塑料（PE）,浮体体积：0.22m3,配套动力型式：三相异步电机，配套动力额定功率：1.5kW， 配套动力额定转速：1400r/min，叶轮材料：塑料（PP），叶轮转速：106r/min，叶轮直径：680mm，叶片数：32； | 1.5 | 购机补贴(非通用类) | 2028-06-01 | 浙江省 | 通过
506 | 水产养殖机械 | 水质调控设备 | 增氧机 | 其他增氧机 | 台州市晶马智能科技有限公司 | 水车式增氧机 | SC-1.5-1 |  | 型号：SC-1.5-1,增氧结构型式：水车式，外形尺寸（长x宽x高）：1660×1460×820，整机质量：53.1kg，浮体材料：塑料（PE）,浮体体积：0.142m3,配套动力型式：三相异步电机，配套动力额定功率：0.75kW，配套动力额定转速：1400r/min，叶轮材料：塑料（PP），叶轮转速：106r/min，叶轮直径：680mm，叶片数：16； | 0.75 | 购机补贴(非通用类) | 2028-06-01 | 浙江省 | 通过
507 | 水产养殖机械 | 水质调控设备 | 增氧机 | 其他增氧机 | 台州市晶马智能科技有限公司 | 叶轮式增氧机 | YL-1.5 |  | 型号：YL-1.5，增氧结构型式：叶轮式，外形尺寸（直径x高）：2200x740，整机质量：48.0kg，浮体材料：塑料（PE），浮体体积：0.123m3,配套动力型式：三相异步电机，配套动力额定功率：1.5kW，配套动力额定转速，1400r/min，叶轮材料：塑料（PP），叶轮转速：145r/min，叶轮直径：660mm，叶片数：8，叶轮锥角：180º； | 1.5 | 购机补贴(非通用类) | 2028-06-01 | 浙江省 | 通过
508 | 水产养殖机械 | 水质调控设备 | 增氧机 | 其他增氧机 | 台州市晶马智能科技有限公司 | 叶轮式增氧机 | YLS-1.5 |  | 型号：YLS-1.5，增氧结构型式：叶轮式，外形尺寸（直径x高）：2240x820，整机质量：46kg，浮体材料：塑料（PE），浮体体积：0.123m3,配套动力型式：三相异步电机，配套动力额定功率：1.5kW，配套动力额定转速，1440r/min，叶轮材料：塑料（PP），叶轮转速：145r/min，叶轮直径：660mm，叶片数：8，叶轮锥角：180º； | 1.5 | 购机补贴(非通用类) | 2028-06-01 | 浙江省 | 通过
509 | 水产养殖机械 | 水质调控设备 | 增氧机 | 其他增氧机 | 台州市渔人科技有限公司 | 高效永磁变频叶轮增氧机 | YL-1.5 |  | 高效永磁变频叶轮式增氧机380V，1.5kw | 1.5 | 购机补贴(非通用类) | 2026-12-30 | 浙江省 | 通过
510 | 水产养殖机械 | 水质调控设备 | 增氧机 | 其他增氧机 | 台州义民电机股份有限公司 | 水车式增氧机 | SC-0.75Z |  | 增氧结构型式：水车式；功率：0.75kw | 0.75 | 购机补贴(非通用类) | 2028-09-05 | 浙江省 | 通过
511 | 水产养殖机械 | 水质调控设备 | 增氧机 | 其他增氧机 | 台州义民电机股份有限公司 | 水车式增氧机 | SC-1.5Z |  | 增氧结构型式：水车式；功率：1.5kw | 1.5 | 购机补贴(非通用类) | 2028-09-05 | 浙江省 | 通过
512 | 水产养殖机械 | 水质调控设备 | 增氧机 | 其他增氧机 | 台州义民电机股份有限公司 | 水车式增氧机 | YC-0.75Z |  | 增氧结构型式：水车式；功率：0.75kw | 0.75 | 购机补贴(非通用类) | 2028-09-05 | 浙江省 | 通过
513 | 水产养殖机械 | 水质调控设备 | 增氧机 | 其他增氧机 | 台州义民电机股份有限公司 | 水车式增氧机 | YC-1.1Z |  | 增氧结构型式：水车式；功率：1.1kw | 1.1 | 购机补贴(非通用类) | 2028-09-05 | 浙江省 | 通过
514 | 水产养殖机械 | 水质调控设备 | 增氧机 | 其他增氧机 | 台州义民电机股份有限公司 | 水车式增氧机 | YC-1.5Z |  | 增氧结构型式：水车式；功率：1.5kw | 1.5 | 购机补贴(非通用类) | 2028-09-05 | 浙江省 | 通过
515 | 水产养殖机械 | 水质调控设备 | 增氧机 | 其他增氧机 | 台州义民电机股份有限公司 | 叶轮式增氧机 | YL-1.5P |  | 增氧结构型式：叶轮式；功率：1.5kw | 1.5 | 购机补贴(非通用类) | 2028-09-05 | 浙江省 | 通过
516 | 水产养殖机械 | 水质调控设备 | 增氧机 | 其他增氧机 | 台州义民电机股份有限公司 | 叶轮式增氧机 | YL-1.5Z |  | 增氧结构型式：叶轮式；功率：1.5kw | 1.5 | 购机补贴(非通用类) | 2028-09-05 | 浙江省 | 通过
517 | 水产养殖机械 | 水质调控设备 | 增氧机 | 其他增氧机 | 台州义民电机股份有限公司 | 叶轮式增氧机 | YL-3Z |  | 增氧结构型式：叶轮式；功率：3.0kw | 3.0 | 购机补贴(非通用类) | 2028-09-05 | 浙江省 | 通过
518 | 水产养殖机械 | 水质调控设备 | 增氧机 | 其他增氧机 | 无锡双能达科技有限公司 | 叶轮式变频增氧机 | SLY-W-2.2 |  | 型号：SLY-W-2.2；增氧结构型式：叶轮式;外型尺寸（直径*高）：1850*530mm；整机质量：25.4kg；浮体材料：PE；浮体体积：0.087m³，配套动力型式：三相直流无刷永磁同步电机；配套额定功率：2.2kw；配套额定转速：210r/min；叶轮材料：PP（聚丙烯）；叶轮转速：210r/min，叶轮直径：540mm；叶片数：5，叶轮锥角：55° | 2.2 | 购机补贴(非通用类) | 2028-07-03 | 江苏省 | 通过
519 | 粮油糖初加工机械 | 粮食初加工机械 | 谷物（粮食）干燥机 | 批处理量4-10t循环式谷物烘干机 | 赣州有光通用设备有限公司 | 谷物烘干机 | 5H-4.5E |  | 型号名称：5H-4.5E型批式循环谷物干燥机；结构型式：循环式；干燥方式：间接加热；批处理量：4.5t；干燥速率0.5～1.5%/h；有效容积：8.5m³；热风温度范围：35～65℃；烘干机机体外形尺寸(长×宽×高)2300×2300×3640mm。 | 7 | 购机补贴(通用类) | 2028-10-11 | 江西省 | 通过
520 | 粮油糖初加工机械 | 粮食初加工机械 | 谷物（粮食）干燥机 | 批处理量4-10t循环式谷物烘干机 | 广西久谷川机械设备有限公司 | 循环式低温谷物干燥机 | 5HXG-5 |  | 型号：5HXG-5，干燥方式：直接加热，电机总功率：3.97kW，热源方式：燃油 | 3.97 | 购机补贴(通用类) | 2027-12-29 | 广西壮族自治区 | 通过
521 | 粮油糖初加工机械 | 粮食初加工机械 | 谷物（粮食）干燥机 | 批处理量4-10t循环式谷物烘干机 | 合肥麦稻之星机械有限公司 | 批式循环谷物干燥机 | 5HGM-4 |  | 型号名称：5HGM-4;结构形式：批式循环：干燥工艺：横流; 烘干机机体外形尺寸（长×宽×高）：2086×1886×4654；批处理量：4吨； | 7.55 | 购机补贴(通用类) | 2027-12-27 | 安徽省 | 通过
522 | 粮油糖初加工机械 | 粮食初加工机械 | 谷物（粮食）干燥机 | 批处理量4-10t循环式谷物烘干机 | 山东锘丰农机有限公司 | 谷物干燥机 | 5H-5 |  | 批处理量5t;循环式 | 12.65 | 购机补贴(通用类) | 2028-09-05 | 安徽省 | 通过
523 | 粮油糖初加工机械 | 粮食初加工机械 | 谷物（粮食）干燥机 | 批处理量4-10t循环式谷物烘干机 | 浙江俏宇机车部件有限公司 | 谷物烘干机 | 5H-4.1 |  | 批处理量：4.1t,结构型式：批式循环 | 9 | 购机补贴(通用类) | 2028-09-05 | 浙江省 | 通过
524 | 粮油糖初加工机械 | 粮食初加工机械 | 谷物（粮食）干燥机 | 批处理量10-20t循环式谷物烘干机 | 赣州有光通用设备有限公司 | 谷物烘干机 | 5H-10D |  | 型号名称：5H-10D 型批式循环谷物干燥机；结构型式：循环式；干燥方式：间接加热；批处理量：10t；干燥速率0.5～1.5%/h；有效容积：20m³；热风温度范围：35～65℃；烘干机机体外形尺寸(长×宽×高)2830×2830×5330mm。 | 10.45 | 购机补贴(通用类) | 2028-10-11 | 江西省 | 通过
525 | 粮油糖初加工机械 | 粮食初加工机械 | 谷物（粮食）干燥机 | 批处理量10-20t循环式谷物烘干机 | 广西久谷川机械设备有限公司 | 循环式低温谷物干燥机 | 5HXG-16 |  | 型号：5HXG-16，干燥方式：直接加热，电机总功率9.1kW，热源方式：燃油 | 9.1 | 购机补贴(通用类) | 2027-12-29 | 广西壮族自治区 | 通过
526 | 粮油糖初加工机械 | 粮食初加工机械 | 谷物（粮食）干燥机 | 批处理量10-20t循环式谷物烘干机 | 合肥麦稻之星机械有限公司 | 批式循环谷物干燥机 | 5HGM-15D |  | 型号名称：5HGM-15D;结构形式：批式循环；干燥工艺：横流；烘干机机体外形尺寸（长×宽×高）：2086×1886×9166 | 8.5 | 购机补贴(通用类) | 2027-12-29 | 安徽省 | 通过
527 | 粮油糖初加工机械 | 粮食初加工机械 | 谷物（粮食）干燥机 | 批处理量10-20t循环式谷物烘干机 | 辽宁海帝升机械有限公司 | 热泵粮食烘干机 | HDS5HB-L10 |  | 烘干机机体外形尺寸（长×宽×高）：2150×2060×6900 mm；烘干机电机总功率：11.07 kW；干燥方式：间接加热；热源热功率（输出热量）：420000kj/h（kcal/h）；热源型式：耗电；结构形式：批式循环式；批处理量：10.6t | 11.07 | 购机补贴(通用类) | 2028-07-03 | 辽宁省 | 通过
528 | 粮油糖初加工机械 | 粮食初加工机械 | 谷物（粮食）干燥机 | 批处理量10-20t循环式谷物烘干机 | 辽宁海帝升机械有限公司 | 热泵粮食烘干机 | HDS5HB-L12 |  | 烘干机机体外形尺寸（长×宽×高）：2150×2060×7990 mm；烘干机电机总功率：11.07 kW；干燥方式：间接加热；热源热功率（输出热量）：540000kj/h（kcal/h）；热源型式：耗电；结构形式：批式循环式；批处理量：12.9t | 11.07 | 购机补贴(通用类) | 2028-07-03 | 辽宁省 | 通过
529 | 粮油糖初加工机械 | 粮食初加工机械 | 谷物（粮食）干燥机 | 批处理量10-20t循环式谷物烘干机 | 辽宁海帝升机械有限公司 | 热泵粮食烘干机 | HDS5HB-L15 |  | 烘干机机体外形尺寸（长×宽×高）：2150×2060×9080 mm；烘干机电机总功率：11.07 kW；干燥方式：间接加热；热源热功率（输出热量）：540000kj/h（kcal/h）；热源型式：耗电；结构形式：批式循环式；批处理量：15.4t | 11.07 | 购机补贴(通用类) | 2028-07-03 | 辽宁省 | 通过
530 | 粮油糖初加工机械 | 粮食初加工机械 | 谷物（粮食）干燥机 | 批处理量10-20t循环式谷物烘干机 | 山东锘丰农机有限公司 | 谷物干燥机 | 5H-10 |  | 批处理量：10t;循环式 | 20.7 | 购机补贴(通用类) | 2028-09-05 | 安徽省 | 通过
531 | 粮油糖初加工机械 | 粮食初加工机械 | 谷物（粮食）干燥机 | 批处理量10-20t循环式谷物烘干机 | 上海三久机械有限公司 | 低温循环式干燥机 | NEW PRO-120HG |  | 结构形式：批式循环，批次处理量：12吨，加热方式：直接加热，烘干机机体外形尺寸（mm）：2280×1854×8500 | 6.45 | 购机补贴(通用类) | 2027-12-05 | 上海市 | 通过
532 | 粮油糖初加工机械 | 粮食初加工机械 | 谷物（粮食）干燥机 | 批处理量10-20t循环式谷物烘干机 | 潍柴雷沃智慧农业科技股份有限公司 | 批式循环谷物干燥机 | 5HXQ-15A |  | 结构型式:批式循环；批处理量(T):15T。 | 0 | 购机补贴(通用类) | 2028-07-03 | 山东省 | 通过
533 | 粮油糖初加工机械 | 粮食初加工机械 | 谷物（粮食）干燥机 | 批处理量20-30t循环式谷物烘干机 | 广西久谷川机械设备有限公司 | 循环式低温谷物干燥机 | 5HXG-22 |  | 型号：5HXG-22，干燥方式：直接加热，电机总功率：9.1kW，热源方式：燃油 | 9.1 | 购机补贴(通用类) | 2027-12-29 | 广西壮族自治区 | 通过
534 | 粮油糖初加工机械 | 粮食初加工机械 | 谷物（粮食）干燥机 | 批处理量20-30t循环式谷物烘干机 | 合肥麦稻之星机械有限公司 | 批式循环谷物干燥机 | 5HGM-20D |  | 型号名称：5HGM-20D; 结构形式：批式循环; 干燥工艺:横流； 烘干机机体外形尺寸（长×宽×高）：2086×2586×10366；批处理量：20吨 | 11.1 | 购机补贴(通用类) | 2027-12-27 | 安徽省 | 通过
535 | 粮油糖初加工机械 | 粮食初加工机械 | 谷物（粮食）干燥机 | 批处理量20-30t循环式谷物烘干机 | 江西开门子现代农机装备有限公司 | 批式循环谷物干燥机 | 5HP-20A |  | 型号名称：5HP-20A型批式循环谷物干燥机；结构型式：批式循环；干燥方式：间接加热；干燥工艺：横流；烘干机机体外形尺寸：2760×2760×9840mm;批处理量 :20t;降水速率:0.5～1.2%/h;干燥段总高度:1480mm;缓苏段总高度:4905mm;有效容积 :39m³；热风温度范围：45～120℃；热风机数量 ：2个 ；热风机送风型式：负压；1 号热风机型号名称 ：4-72； | 11.72 | 购机补贴(通用类) | 2027-10-11 | 江西省 | 通过
536 | 粮油糖初加工机械 | 粮食初加工机械 | 谷物（粮食）干燥机 | 批处理量20-30t循环式谷物烘干机 | 辽宁海帝升机械有限公司 | 热泵粮食烘干机 | HDS5HB-L20 |  | 烘干机机体外形尺寸（长×宽×高）：2370×2370×9510mm；烘干机电机总功率：11.07 kW；干燥方式：间接加热；热源热功率（输出热量）：540000kj/h（kcal/h）；热源型式：耗电；结构形式：批式循环式；批处理量：20.6t | 11.07 | 购机补贴(通用类) | 2028-07-03 | 辽宁省 | 通过
537 | 粮油糖初加工机械 | 粮食初加工机械 | 谷物（粮食）干燥机 | 批处理量20-30t循环式谷物烘干机 | 潍柴雷沃智慧农业科技股份有限公司 | 低温循环式干燥机 | 5HXW-21A |  | 结构型式:批式循环；批处理量(T):21T。 | 0 | 购机补贴(通用类) | 2028-09-05 | 山东省 | 通过
538 | 粮油糖初加工机械 | 粮食初加工机械 | 谷物（粮食）干燥机 | 批处理量20-30t循环式谷物烘干机 | 潍柴雷沃智慧农业科技股份有限公司 | 低温循环式干燥机 | 5HXY-21A |  | 结构型式:循环式；批处理量(T):21T。 | 0 | 购机补贴(通用类) | 2026-12-30 | 山东省 | 通过
539 | 粮油糖初加工机械 | 粮食初加工机械 | 谷物（粮食）干燥机 | 批处理量20-30t循环式谷物烘干机 | 潍柴雷沃智慧农业科技股份有限公司 | 批式循环谷物干燥机 | 5HXY-21C |  | 结构型式:批式循环；批处理量(T):21T。 | 0 | 购机补贴(通用类) | 2028-07-03 | 山东省 | 通过
540 | 粮油糖初加工机械 | 粮食初加工机械 | 谷物（粮食）干燥机 | 批处理量30t及以上循环式谷物烘干机 | 安徽金明机械科技有限公司 | 谷物干燥机 | 5H-30A |  | 批处理量30t；循环式；烘干机机体外形尺寸(长×宽×高)：2220×3080×12068。 | 16.05 | 购机补贴(通用类) | 2028-09-05 | 安徽省 | 通过
541 | 粮油糖初加工机械 | 粮食初加工机械 | 谷物（粮食）干燥机 | 批处理量30t及以上循环式谷物烘干机 | 安徽森米诺农业科技有限公司 | 批式循环谷物干燥机 | 5HXH-50C |  | 烘干机电机总功率23.97KW | 23.97 | 购机补贴(通用类) | 2028-09-05 | 安徽省 | 通过
542 | 粮油糖初加工机械 | 粮食初加工机械 | 谷物（粮食）干燥机 | 批处理量30t及以上循环式谷物烘干机 | 合肥麦稻之星机械有限公司 | 批式循环谷物干燥机 | 5HGM-30 |  | 型号名称：5HGM-30; 结构形式;批式循环； 干燥工艺: 横流； 烘干机机体外形尺寸（长×宽×高）：2386×3426×10560；批处理量：30吨 | 20.15 | 购机补贴(通用类) | 2027-12-27 | 安徽省 | 通过
543 | 粮油糖初加工机械 | 粮食初加工机械 | 谷物（粮食）干燥机 | 批处理量30t及以上循环式谷物烘干机 | 合肥麦稻之星机械有限公司 | 批式循环谷物干燥机 | 5HGM-35 |  | 型号名称：5HGM-35;结构形式：批式循环；干燥工艺：横流；烘干机机体外形尺寸（长×宽×高）：3064×3128×12312;批处理量：35吨 | 17.8 | 购机补贴(通用类) | 2027-12-27 | 安徽省 | 通过
544 | 粮油糖初加工机械 | 粮食初加工机械 | 谷物（粮食）干燥机 | 批处理量30t及以上循环式谷物烘干机 | 江苏谷田机械科技有限公司 | 谷物干燥机 | 5H-60 |  | 结构型式：批式循环；干燥方式：间接加热；烘干机机体外形尺寸（长×宽×高）mm：5240×2700×12140mm；干燥段数量：1个；缓苏段数量：1个；有效容积：110.8m3 ；干燥段高度：2589；缓苏段总高度：8000；热风温度范围：35—70℃；热风机型号：LSHG-6A型离心风机；热风机数量：4；负压送风；热风电机功率：5.5kW；提升机生产率：62 t/h; 电机总功率29.65kw | 29.65 | 购机补贴(通用类) | 2028-07-31 | 江苏省 | 通过
545 | 粮油糖初加工机械 | 粮食初加工机械 | 谷物（粮食）干燥机 | 批处理量30t及以上循环式谷物烘干机 | 江西开门子现代农机装备有限公司 | 批式循环谷物干燥机 | 5HP-32B |  | 型号名称：5HP-32B型批式循环谷物干燥机；烘干机电机总功率 ：18.72；结构型式（连续式/批式循环/批式静）：批式循环；烘干机机体外形尺寸(长×宽×高) ：3310×2310×10862；批处理量 ：32t；干燥段数量：2个；缓苏段数量：14个；干燥段总高度 ：1480mm；缓苏段总高度：7630mm；有效容积 ：59m³；热风温度范围：45～120℃；热风机数量 ：2个； | 18.72 | 购机补贴(通用类) | 2027-12-13 | 江西省 | 通过
546 | 粮油糖初加工机械 | 粮食初加工机械 | 谷物（粮食）干燥机 | 批处理量30t及以上循环式谷物烘干机 | 江西开门子现代农机装备有限公司 | 批式循环谷物干燥机 | 5HP-40 |  | 型号名称：5HP-40型批式循环谷物干燥机；结构型式：批式循环；干燥方式：间接加热；干燥工艺：横流；烘干机机体外形尺寸：3060×3060×12660mm；批处理量 ：40t；降水速率 ：0.5～1.2%/h；干燥段数量：1个；干燥段总高度 ：2220mm；缓苏段总高度 ：7085mm； 有效容积 ：74m³；热风温度范围：45～120℃；热风机送风型式：负压；烘干机电机总功率 ：16.52kW； | 16.52 | 购机补贴(通用类) | 2027-10-11 | 江西省 | 通过
547 | 粮油糖初加工机械 | 粮食初加工机械 | 谷物（粮食）干燥机 | 批处理量30t及以上循环式谷物烘干机 | 辽宁海帝升机械有限公司 | 热泵粮食烘干机 | HDS5HB-L30 |  | 烘干机机体外形尺寸（长×宽×高）：2880×2760×9982mm；烘干机电机总功率：21.97 kW；干燥方式：间接加热；热源热功率（输出热量）：1080000kj/h（kcal/h）；热源型式：耗电；结构形式：批式循环式；批处理量：30.2t | 21.97 | 购机补贴(通用类) | 2028-07-03 | 辽宁省 | 通过
548 | 粮油糖初加工机械 | 粮食初加工机械 | 谷物（粮食）干燥机 | 批处理量30t及以上循环式谷物烘干机 | 平利县电机制造有限责任公司 | 谷物烘干机 | 5H-31TP |  | 1.结构形式：循环式；2.干燥方式：间接加热；3.烘干机体外形尺寸（长×宽×高）mm：6100×5180×7330；4.干燥段数量/每段高度2/4400mm;5.缓苏段高度:2/4400,6.热风机型号：GKF/G6S-2, 7.热风机数量：6个：8.热风机电机功率：3kw；;9.燃烧器型号：RH-60, 10.燃料种类：生物质颗粒；11.批处理量：31t | 29.4 | 购机补贴(通用类) | 2027-12-29 | 陕西省 | 通过
549 | 粮油糖初加工机械 | 粮食初加工机械 | 谷物（粮食）干燥机 | 批处理量30t及以上循环式谷物烘干机 | 青县宇瑞电子机箱制造有限公司 | 批式循环谷物干燥机 | 5HX-30 |  | 结构型式：批式循环，干燥方式：直接加热，干燥工艺：混流，外形尺寸：3200*2300*11300，批处理量：30t，降水速率;0.8~1.5，电机总功率：23.5KW，热源型式：燃气，热源设备名称：RQL50型燃气炉，热源热功率：2100000（500000）KJ/h | 30.5 | 购机补贴(通用类) | 2026-08-31 | 河北省 | 通过
550 | 粮油糖初加工机械 | 粮食初加工机械 | 谷物（粮食）干燥机 | 批处理量30t及以上循环式谷物烘干机 | 青县宇瑞电子机箱制造有限公司 | 批式循环谷物干燥机 | 5HX-35 |  | 结构型式：批式循环，干燥方式：直接加热，干燥工艺：混流，外形尺寸：4000*2450*10500，批处理量：35t，降水速率：0.8~1.5，热风温度范围：60~120，烘干机电机总功率：30.5KW，热源型式：燃气，热源设备名称;RQL70型燃气炉，热源热功率：2930000（700000）KJ/h | 30.5 | 购机补贴(通用类) | 2026-08-31 | 河北省 | 通过
551 | 粮油糖初加工机械 | 粮食初加工机械 | 谷物（粮食）干燥机 | 批处理量30t及以上循环式谷物烘干机 | 上海三久机械有限公司 | 低温循环式干燥机 | PRO-300HG |  | 结构形式：低温循环式，批次处理量：30吨，加热方式：直接加热，烘干机机体外形尺寸（mm）：2260×2903×10944 | 13.8 | 购机补贴(通用类) | 2027-12-05 | 上海市 | 通过
552 | 粮油糖初加工机械 | 粮食初加工机械 | 谷物（粮食）干燥机 | 批处理量30t及以上循环式谷物烘干机 | 潍柴雷沃智慧农业科技股份有限公司 | 批式循环谷物干燥机 | 5HXQ-30A |  | 结构型式:批式循环；批处理量(T):30T。 | 0 | 购机补贴(通用类) | 2028-07-03 | 山东省 | 通过
553 | 粮油糖初加工机械 | 粮食初加工机械 | 谷物（粮食）干燥机 | 批处理量30t及以上循环式谷物烘干机 | 潍柴雷沃智慧农业科技股份有限公司 | 批式循环谷物干燥机 | 5HXW-30 |  | 结构型式:批式循环；批处理量(T):30T。 | 0 | 购机补贴(通用类) | 2028-07-03 | 山东省 | 通过
554 | 粮油糖初加工机械 | 粮食初加工机械 | 谷物（粮食）干燥机 | 批处理量30t及以上循环式谷物烘干机 | 潍柴雷沃智慧农业科技股份有限公司 | 批式循环谷物干燥机 | 5HXY-30 |  | 结构型式:循环式；批处理量(T):30T。 | 0 | 购机补贴(通用类) | 2027-01-26 | 山东省 | 通过
555 | 粮油糖初加工机械 | 粮食初加工机械 | 谷物（粮食）干燥机 | 批处理量30t及以上循环式谷物烘干机 | 中联农业机械股份有限公司 | 批式循环谷物干燥机 | 5HXG-30E |  | 结构型式（连续式/批式循环/批式静态)：批式循环；批处理量（t）：30； | 20.02 | 购机补贴(通用类) | 2028-09-05 | 安徽省 | 通过
556 | 粮油糖初加工机械 | 粮食初加工机械 | 谷物（粮食）干燥机 | 批处理量30t及以上循环式谷物烘干机 | 中联农业机械股份有限公司 | 批式循环粮食干燥机 | 5HXH-30 |  | 结构型式（连续式/批式循环/批式静态)：批式循环；批处理量（t）：30； | 16.94 | 购机补贴(通用类) | 2028-11-02 | 安徽省 | 通过
557 | 粮油糖初加工机械 | 粮食初加工机械 | 谷物（粮食）干燥机 | 处理量100t/d及以上连续式谷物烘干机 | 河南省丰盛机械有限公司 | 连续式谷物烘干机 | 5HL-100 |  | 处理量：100t/d；连续式 | 46.8 | 购机补贴(通用类) | 2027-11-07 | 河南省 | 通过
558 | 粮油糖初加工机械 | 粮食初加工机械 | 谷物（粮食）干燥机 | 处理量100t/d及以上连续式谷物烘干机 | 河南省丰盛机械有限公司 | 连续式谷物烘干机 | 5HL-120 |  | 处理量：120t/d；连续式 | 50.6 | 购机补贴(通用类) | 2026-02-07 | 河南省 | 通过
559 | 粮油糖初加工机械 | 粮食初加工机械 | 谷物（粮食）干燥机 | 处理量100t/d及以上连续式谷物烘干机 | 河南省丰盛机械有限公司 | 连续式谷物烘干机 | 5HL-200 |  | 处理量：200t/d；连续式 | 105.5 | 购机补贴(通用类) | 2026-02-07 | 河南省 | 通过
560 | 粮油糖初加工机械 | 粮食初加工机械 | 谷物（粮食）干燥机 | 处理量100t/d及以上连续式谷物烘干机 | 河南省丰盛机械有限公司 | 连续式谷物烘干机 | 5HL-300 |  | 处理量：300t/d；连续式 | 124.5 | 购机补贴(通用类) | 2027-11-07 | 河南省 | 通过
561 | 粮油糖初加工机械 | 粮食初加工机械 | 谷物（粮食）干燥机 | 处理量100t/d及以上连续式谷物烘干机 | 河南盛世正新机械设备有限公司 | 连续式粮食干燥机 | 5HZX-120 |  | 结构型式：连续式 干燥方式：直接加热 干燥工艺：混流+逆流 烘干机机体外形尺寸(长×宽×高)：3000×2400×14410mm 处理量：120t/d 降水幅度：水稻≥3%、小麦≥3.5%、玉米≥5% 干燥段数量：5个 缓苏段数量：3个 干燥段总高度：6200mm 缓苏段总高度：3720mm 冷却段高度：1240mm 有效容积：55m3 热风温度范围：30-150℃ 热风机数量：1个 热风机送风型 | 48 | 购机补贴(通用类) | 2027-11-07 | 河南省 | 通过
562 | 粮油糖初加工机械 | 粮食初加工机械 | 谷物（粮食）干燥机 | 处理量100t/d及以上连续式谷物烘干机 | 河南拓鼎现代农业机械有限公司 | 连续式谷物烘干机 | 5HL-120B |  | 处理量：120t/d；连续式 | 46.5 | 购机补贴(通用类) | 2027-07-05 | 河南省 | 通过
563 | 粮油糖初加工机械 | 粮食初加工机械 | 谷物（粮食）干燥机 | 处理量100t/d及以上连续式谷物烘干机 | 河南拓鑫现代农机装备有限公司 | 连续式谷物干燥机 | 5HL-120 |  | 处理量：120t/d；连续式 | 57.1 | 购机补贴(通用类) | 2025-12-23 | 河南省 | 通过
564 | 粮油糖初加工机械 | 粮食初加工机械 | 谷物（粮食）干燥机 | 处理量100t/d及以上连续式谷物烘干机 | 滑县星火机械设备有限公司 | 连续式谷物烘干机 | 5HLX-100 |  | 处理量100t/d；连续式 | 39.5 | 购机补贴(通用类) | 2028-04-02 | 河南省 | 通过
565 | 粮油糖初加工机械 | 粮食初加工机械 | 谷物（粮食）干燥机 | 处理量100t/d及以上连续式谷物烘干机 | 滑县星火机械设备有限公司 | 连续式谷物烘干机 | 5HLX-120 |  | 处理量：120t/d；连续式 | 46.5 | 购机补贴(通用类) | 2028-04-02 | 河南省 | 通过
566 | 粮油糖初加工机械 | 粮食初加工机械 | 碾米机 | 7.5kW及以上组合米机 | 遂川新瑞林机械有限公司 | 砻碾组合米机 | 6LN-15/15SF4-2 |  | 配套总功率:25.72kw 碾米机配套功率:11kw 碾米辊尺寸(大端直径×长度):Ф150×400mm 胶辊尺寸(直径×长度):Ф223×152 上料方式 :自动上料 清选型式:风选+抛式 谷糙分离型式:比重筛选 米糠粉碎型式:锤片式 抛光装置 :有 | 25.72 | 购机补贴(非通用类) | 2028-10-10 | 江西省 | 通过
567 | 粮油糖初加工机械 | 粮食初加工机械 | 碾米机 | 7.5kW及以上组合米机 | 遂川新瑞林机械有限公司 | 砻碾组合米机 | 6LN-20/15SF6 |  | 配套总功率:26.47kw 碾米机配套功率:11kw 碾米辊尺寸(大端直径×长度):Ф150×400mm 胶辊尺寸(直径×长度):Ф223×200 上料方式 :自动上料 清选型式:风选+抛式 谷糙分离型式:比重筛选 米糠粉碎型式:锤片式 抛光装置 :有 | 26.47 | 购机补贴(非通用类) | 2028-10-10 | 江西省 | 通过
568 | 果菜茶初加工机械 | 果蔬初加工机械 | 果蔬干燥机 | 容积20—40m³厢式果蔬烘干机 | 昆明创工机电设备有限公司 | 果蔬烘干机 | 5HG-33S |  | 20m3≤有效烘干容积＜40m3；结构型式：厢式；热源装置：非燃煤型、非电加热炉型 | 1.94 | 购机补贴(非通用类) | 2027-04-05 | 云南省 | 通过
569 | 果菜茶初加工机械 | 果蔬初加工机械 | 果蔬干燥机 | 容积40m³及以上厢式果蔬烘干机 | 安徽中科自动化股份有限公司 | 厢式果蔬烘干机 | 5LBZ-75 |  | 结构型式：厢式； 整机外形尺寸：10000×3300×4700； 机体外形尺寸：8100×2820×3600mm； 配套总功率：4.92 kw； 有效干燥体积：75 m3； 燃料：生物质 ； 烘干方式：整体脱水 | 4.92 | 购机补贴(非通用类) | 2027-12-27 | 安徽省 | 通过
570 | 果菜茶初加工机械 | 果蔬初加工机械 | 果蔬干燥机 | 容积40m³及以上厢式果蔬烘干机 | 安徽中科自动化股份有限公司 | 厢式果蔬烘干机 | 5LBZ-90 |  | 结构型式：厢式；整机外形尺寸：10000×3300×4200mm； 机体外形尺寸：8100×2850×4200mm； 配套总功率：3.1 kw； 有效干燥体积：90m3； 燃料：生物质 ； 烘干方式：整体脱水 | 3.1 | 购机补贴(非通用类) | 2028-09-25 | 安徽省 | 通过
571 | 果菜茶初加工机械 | 果蔬初加工机械 | 果蔬干燥机 | 容积20—40m³热泵型厢式果蔬烘干机 | 昆明创工机电设备有限公司 | 果蔬烘干机 | 5HG-21K |  | 基本配置和参数要求： 20m3≤有效烘干容积<40m3;结构型式:厢式;热源装置:热泵;热泵额定功率(不含电辅助加热)≥4.5kW, 结构型式:厢式 ;有效烘干容积:21m³;热源装置:热泵 ;热泵额定功率(不含电辅助加热):4.65kW; | 6.85 | 购机补贴(非通用类) | 2028-09-04 | 云南省 | 通过
572 | 果菜茶初加工机械 | 果蔬初加工机械 | 果蔬干燥机 | 容积20—40m³热泵型厢式果蔬烘干机 | 宁波春田新能源科技有限公司 | 热泵果蔬烘干机 | 5HGKB-23CTA |  | 有效烘干容积23m³；结构形式：厢式；热源装置：热泵；热泵额定功率(不含电辅助加热)：6.8KW | 17.85 | 购机补贴(非通用类) | 2027-07-29 | 浙江宁波 | 通过
573 | 果菜茶初加工机械 | 果蔬初加工机械 | 果蔬干燥机 | 容积20—40m³热泵型厢式果蔬烘干机 | 宁波春田新能源科技有限公司 | 热泵果蔬烘干机 | 5HGKB-23CTB |  | 厢式热泵果蔬烘干机，有效烘干容积23立方米，热泵额定功率6.8KW | 17.85 | 购机补贴(非通用类) | 2027-07-29 | 浙江宁波 | 通过
574 | 果菜茶初加工机械 | 果蔬初加工机械 | 果蔬干燥机 | 容积40m³及以上热泵型厢式果蔬烘干机 | 安徽中科自动化股份有限公司 | 厢式果蔬烘干机 | 5BZ-75 |  | 结构型式：厢式； 整机外形尺寸：11350×3300×3700； 烘干机机体外形尺寸：8100×2820×3600mm； 热泵额定功率：11.25 kw； 有效干燥体积：75 m3； 燃料：电 ； 烘干方式：整体脱水 | 26.4 | 购机补贴(非通用类) | 2027-12-27 | 安徽省 | 通过
575 | 果菜茶初加工机械 | 果蔬初加工机械 | 果蔬干燥机 | 容积40m³及以上热泵型厢式果蔬烘干机 | 安徽中科自动化股份有限公司 | 厢式果蔬烘干机 | 5BZ-90 |  | 结构型式：厢式； 整机外形尺寸：11150×3300×4200mm；机体外形尺寸：8100×2850×4200mm； 热泵额定功率：11.25 kw； 有效干燥体积：90m3； 燃料：电 ； 烘干方式：整体脱水 | 31.45 | 购机补贴(非通用类) | 2028-09-25 | 安徽省 | 通过
576 | 果菜茶初加工机械 | 果蔬初加工机械 | 果蔬干燥机 | 容积40m³及以上热泵型厢式果蔬烘干机 | 昆明创工机电设备有限公司 | 果蔬烘干机 | 5HG-43KA |  | 基本配置和参数要求： 有效烘干容积≥40m³;结构型式:厢式;热源装置:热泵;热泵额定功率(不含电辅助加热)≥9kW，容积:43m³;结构型式:厢式:是 ;热源装置:热泵 ;热泵额定功率(不含电辅助加热):9.35kw。 | 11.35 | 购机补贴(非通用类) | 2028-09-04 | 云南省 | 通过
577 | 果菜茶初加工机械 | 果蔬初加工机械 | 果蔬干燥机 | 容积40m³及以上热泵型厢式果蔬烘干机 | 昆明创工机电设备有限公司 | 果蔬烘干机 | 5HG-43KB |  | 基本配置和参数要求： 有效烘干容积≥40m³;结构型式:厢式;热源装置:热泵;热泵额定功率(不含电辅助加热)≥9kW，容积:43m³;结构型式:厢式:是 ;热源装置:热泵 ;热泵额定功率(不含电辅助加热):11.89kw。 | 26.89 | 购机补贴(非通用类) | 2028-09-04 | 云南省 | 通过
578 | 果菜茶初加工机械 | 果蔬初加工机械 | 果蔬干燥机 | 容积40m³及以上热泵型厢式果蔬烘干机 | 宁波春田新能源科技有限公司 | 热泵果蔬烘干机 | 5HGKB-41CTA |  | 厢式热泵果蔬烘干机，有效烘干容积41立方米，热泵额定功率10.2KW | 21.65 | 购机补贴(非通用类) | 2027-07-29 | 浙江宁波 | 通过
579 | 果菜茶初加工机械 | 果蔬初加工机械 | 果蔬冷藏保鲜设备 | 独立库容50m³以下简易保鲜储藏设备 | 浙江凯迪制冷设备有限公司 | 组合冷库 | ZK42 |  | 外形尺寸（长×宽×高）:5000*2700*3700mm；总功率:2.28KW；公称容积：42m3；库内冷却方式：风冷；保温层材料：库板材料：阻燃型硬质聚氨酯；作业温度：-2～12℃。 | 0.054 | 购机补贴(非通用类) | 2028-10-18 | 浙江省 | 通过
580 | 果菜茶初加工机械 | 果蔬初加工机械 | 果蔬冷藏保鲜设备 | 独立库容100—200m³简易保鲜储藏设备 | 浙江凯迪制冷设备有限公司 | 组合冷库 | ZK125 |  | 外形尺寸（长×宽×高）:7800*4900*3700mm；总功率:5.09KW；公称容积：125m3；库内冷却方式：风冷；保温层材料：库板材料：阻燃型硬质聚氨酯；作业温度：-2～12℃。 | 0.041 | 购机补贴(非通用类) | 2028-10-18 | 浙江省 | 通过
581 | 果菜茶初加工机械 | 果蔬初加工机械 | 果蔬冷藏保鲜设备 | 独立库容400—1000m³简易保鲜储藏设备 | 浙江凯迪制冷设备有限公司 | 组合冷库 | ZK500 |  | 外形尺寸（长×宽×高）:13000*9700*4400mm；总功率:16.26KW；公称容积：500m3；库内冷却方式：风冷；保温层材料：库板材料：阻燃型硬质聚氨酯；作业温度：-2～12℃。 | 0.0323 | 购机补贴(非通用类) | 2028-10-18 | 浙江省 | 通过
582 | 果菜茶初加工机械 | 茶叶初加工机械 | 茶叶杀青机 | 滚筒直径30-60CM杀青机 | 浙江春江茶叶机械有限公司 | 名茶杀青机 | 6CST-40D |  | 滚筒直径：40CM；长度：180CM . 转速 ：36r/min ; 电加热功率：21KW ；运转电机功率 ：0.37KW | 21.37 | 购机补贴(非通用类) | 2028-07-23 | 浙江省 | 通过
583 | 果菜茶初加工机械 | 茶叶初加工机械 | 茶叶杀青机 | 滚筒直径60CM及以上杀青机 | 浙江春江茶叶机械有限公司 | 茶叶滚筒杀青机 | 6CST-60D |  | 滚筒直径：60CM ; 长度 ：370CM ; 转速 ：30 r/min ; 电加热功率 ：72KW ；运转电机功率 ：1.5KW ；余热回收风机功率：0.18kW；排湿风机功率：0.37kW | 74.05 | 购机补贴(非通用类) | 2028-07-23 | 浙江省 | 通过
584 | 果菜茶初加工机械 | 茶叶初加工机械 | 茶叶杀青机 | 滚筒直径60CM及以上杀青机 | 浙江春江茶叶机械有限公司 | 茶叶滚筒杀青机 | 6CST-80DA |  | 滚筒直径：80CM；长度：410CM . 转速 ：30r/min ; 电加热功率：147KW ；运转电机功率 ：1.5KW ；余热回收风机功率：0.18kW；排湿风机功率：0.37kW | 149.05 | 购机补贴(非通用类) | 2028-07-23 | 浙江省 | 通过
585 | 果菜茶初加工机械 | 茶叶初加工机械 | 茶叶理条机 | 锅槽面积0.5-1m²理条烘干机 | 安徽南电智能科技有限公司 | 茶叶理条机 | 6CL-1360ZQ/A |  | 锅槽面积：0.68㎡ | 22.5 | 购机补贴(非通用类) | 2028-06-04 | 安徽省 | 通过
586 | 果菜茶初加工机械 | 茶叶初加工机械 | 茶叶理条机 | 锅槽面积1m²及以上理条烘干机 | 安徽茶之源机械研发有限责任公司 | 茶叶理条机 | 6CL-14170XQ |  | 型号名称：6CL-14170XQ型茶叶理条机，作业形式（连续式、间歇式）：连续式，加热型式：液化石油气加热，往复运转电机功率：1.5kw，槽锅面积：2.23㎡，锅槽长度：1700mm，槽锅槽数：14槽，槽锅锅体尺寸（长×宽）：1700mm×1316mm，往复运转频次：180~220次/min，单槽槽宽：94mm，燃气灶头型号名称：MC-20D蜂窝陶瓷燃烧板。 | 1.5 | 购机补贴(非通用类) | 2027-11-29 | 安徽省 | 通过
587 | 果菜茶初加工机械 | 茶叶初加工机械 | 茶叶理条机 | 锅槽面积1m²及以上理条烘干机 | 安徽茶之源机械研发有限责任公司 | 茶叶理条机 | 6CL-14280XD |  | 型号名称：6CL-14280XD型茶叶理条机，作业形式（连续式、间歇式）：连续式，加热型式：电加热，电加热功率（电加热适用）：84kw，往复运转电机功率：1.5kw，槽锅面积：3.65㎡，锅槽长度：2800mm，槽锅槽数：14槽，槽锅锅体尺寸（长×宽）：2800mm×1302mm，往复运转频次：180~220次/min，单槽槽宽：93mm。 | 85.5 | 购机补贴(非通用类) | 2028-09-25 | 安徽省 | 通过
588 | 果菜茶初加工机械 | 茶叶初加工机械 | 茶叶理条机 | 锅槽面积1m²及以上理条烘干机 | 安徽茶之源机械研发有限责任公司 | 茶叶理条机 | 6CL-14280XQ |  | 型号名称：6CL-14280XQ型茶叶理条机，作业形式（连续式、间歇式）：连续式，加热型式：液化石油气，电加热功率（电加热适用）：无，往复运转电机功率：1.5kw，槽锅面积：3.65㎡，锅槽长度：2800mm，槽锅槽数：14槽，槽锅锅体尺寸（长×宽）：2800mm×1302mm，往复运转频次：180~220次/min，单槽槽宽：93mm。 | 1.5 | 购机补贴(非通用类) | 2028-09-25 | 安徽省 | 通过
589 | 果菜茶初加工机械 | 茶叶初加工机械 | 茶叶理条机 | 锅槽面积1m²及以上理条烘干机 | 安徽茶之源机械研发有限责任公司 | 茶叶理条机 | 6CL-16280XD |  | 型号名称：6CL-16280XD型茶叶理条机，作业形式（连续式、间歇式）：连续式，加热型式：电加热，电加热功率：105kw往复运转电机功率：1.5kw，槽锅面积：4.17㎡，锅槽长度：2800mm，槽锅槽数：16槽，槽锅锅体尺寸（长×宽）：2800mm×1488mm，往复运转频次：180~220次/min，单槽槽宽：93mm。 | 106.5 | 购机补贴(非通用类) | 2028-09-25 | 安徽省 | 通过
590 | 果菜茶初加工机械 | 茶叶初加工机械 | 茶叶理条机 | 锅槽面积1m²及以上理条烘干机 | 安徽茶之源机械研发有限责任公司 | 茶叶理条机 | 6CL-16280XQ |  | 型号名称：6CL-16280XQ型茶叶理条机，作业形式（连续式、间歇式）：连续式，加热型式：液化石油气加热，往复运转电机功率：1.5kw，槽锅面积：4.17㎡，锅槽长度：2800mm，槽锅槽数：16槽，槽锅锅体尺寸（长×宽）：2800mm×1488mm，往复运转频次：180~220次/min，单槽槽宽：93mm。 | 1.5 | 购机补贴(非通用类) | 2028-09-25 | 安徽省 | 通过
591 | 果菜茶初加工机械 | 茶叶初加工机械 | 茶叶理条机 | 锅槽面积1m²及以上理条烘干机 | 缙云县非凡机械制造有限公司 | 茶叶理条多用机 | 6CL-12-80 |  | 作业形式：间歇式；槽锅面积：1.08㎡。 | 0.75 | 购机补贴(非通用类) | 2028-07-23 | 浙江省 | 通过
592 | 果菜茶初加工机械 | 茶叶初加工机械 | 茶叶理条机 | 锅槽面积1m²及以上理条烘干机 | 缙云县非凡机械制造有限公司 | 茶叶理条多用机 | 6CL-17-80 |  | 作业形式：间歇式；槽锅面积：1.14㎡。 | 30.75 | 购机补贴(非通用类) | 2028-07-23 | 浙江省 | 通过
593 | 果菜茶初加工机械 | 茶叶初加工机械 | 茶叶炒（烘）干机 | 非全自动茶叶炒干机(含普通扁形茶炒制机) | 安徽茶之源机械研发有限责任公司 | 扁形茶炒制机 | 6CCB-160 |  | 规格型号：6CCB-160，结构型式：长板式，外形尺寸（长×宽×高）（不含外置加热装置）：1140mm×640mm×1040mm，加热方式：电加热，滚筒炒锅或炒手工作转速：25-40r/min,槽锅数量：1个，槽锅规格（长x宽）600mmx450mm，控制方式：非全自动，生产率：≥0.35kg/h | 9.14 | 购机补贴(非通用类) | 2028-09-25 | 安徽省 | 通过
594 | 果菜茶初加工机械 | 茶叶初加工机械 | 茶叶炒（烘）干机 | 非全自动茶叶炒干机(含普通扁形茶炒制机) | 浙江春江茶叶机械有限公司 | 双锅曲毫机 | 6CCQ-50 |  | 尺寸（长*宽*高）：180CM*80CM*107, 炒锅直径：50CM ；数量：2个 ；电机功率：0.37KW ； | 0.37 | 购机补贴(非通用类) | 2023-12-31 | 浙江省 | 通过
595 | 果菜茶初加工机械 | 茶叶初加工机械 | 茶叶炒（烘）干机 | 烘干面积10m²及以上连续自动式茶叶烘干机 | 泉州得力农林机械有限公司 | 茶叶连续烘干机 | 6CHBZ-16 |  | 结构型式：自动连续链条烘板式、外形尺寸（长×宽×高）（不含加热装置和烟囱）：5400×1930×2500mm、配套总功率：3.32kW、风机转速：1435r/min、加热方式：电加热、有效摊叶（干燥）面积：16㎡、匀叶轮工作宽度：1030mm、烘板或网带层数：6层、每层烘板或网带有效烘干长度：2500、2500、2600、2600、2800、2800mm、生产率：≥55kg/h | 3.32 | 购机补贴(非通用类) | 2028-07-23 | 福建省 | 通过
596 | 果菜茶初加工机械 | 茶叶初加工机械 | 茶叶炒（烘）干机 | 烘干面积10m²及以上连续自动式茶叶烘干机 | 泉州得力农林机械有限公司 | 茶叶连续烘干机 | 6CHBZ-30 |  | 结构型式：自动连续链条烘板式、外形尺寸（不含加热装置和烟囱）：6300×2300×2100mm、配套总功率：8.62kW、风机转速：2915r/min、加热方式：柴、煤、生物质颗粒、有效摊叶（干燥）面积：30㎡、匀叶轮工作宽度：1340mm、烘板或网带层数：8层、每层烘板或网带有效烘干长度：2600、2600、2830、2830、3050、3050、3200、3200mm、生产率：≥90kg/h | 8.62 | 购机补贴(非通用类) | 2028-07-23 | 福建省 | 通过
597 | 果菜茶初加工机械 | 茶叶初加工机械 | 茶叶炒（烘）干机 | 烘干面积10m²及以上连续自动式茶叶烘干机 | 泉州得力农林机械有限公司 | 茶叶连续烘干机 | 6CHBZ-52 |  | 结构型式：自动连续链条烘板式、外形尺寸（不含加热装置和烟囱）：8500×2320×2170mm、配套总功率：10.82kW、风机转速：2915r/min、加热方式：柴、煤、生物质颗粒、有效摊叶（干燥）面积：52㎡、匀叶轮工作宽度：1340mm、烘板或网带层数：8、每层烘板或网带有效烘干长度：4700、4700、4740、4740、4780、4780、4900、4900mm、生产率：≥160kg/h | 10.82 | 购机补贴(非通用类) | 2028-07-23 | 福建省 | 通过
598 | 果菜茶初加工机械 | 茶叶初加工机械 | 茶叶色选机 | 执行单元数60-128个的茶叶色选机 | 安徽中科光电色选机械有限公司 | 茶叶色选机 | 6CSX-64 |  | 执行单元数为64个的茶叶色选机，应用CCD图像传感器技术（彩色线阵CCD） | 0.7 | 购机补贴(非通用类) | 2028-09-25 | 安徽省 | 通过
599 | 果菜茶初加工机械 | 茶叶初加工机械 | 茶叶色选机 | 执行单元数128个及以上的茶叶色选机 | 安徽捷迅光电技术有限公司 | 茶叶色选机 | 6CSX-1152E |  | 外形尺寸（长×宽×高） 3670×2360×3520mm；总执行单元数1152个；功率5.2KW；传感器型式 ：彩色线阵CCD | 5.2 | 购机补贴(非通用类) | 2028-09-25 | 安徽省 | 通过
600 | 果菜茶初加工机械 | 茶叶初加工机械 | 茶叶色选机 | 执行单元数128个及以上的茶叶色选机 | 安徽捷迅光电技术有限公司 | 茶叶色选机 | 6CSX-1152F |  | 外形尺寸（长×宽×高） 3520×2800×3920mm；总执行单元数1152个；功率5.5KW；传感器型式 ：彩色线阵CCD+红外传感器 | 5.5 | 购机补贴(非通用类) | 2028-09-25 | 安徽省 | 通过
601 | 果菜茶初加工机械 | 茶叶初加工机械 | 茶叶色选机 | 执行单元数128个及以上的茶叶色选机 | 安徽捷迅光电技术有限公司 | 茶叶色选机 | 6CSX-128A |  | 外形尺寸（长×宽×高）1860×1530×1550mm；总执行单元数128个；功率1.2KW；传感器型式 ：彩色线阵 CCD | 1.2 | 购机补贴(非通用类) | 2028-09-25 | 安徽省 | 通过
602 | 果菜茶初加工机械 | 茶叶初加工机械 | 茶叶色选机 | 执行单元数128个及以上的茶叶色选机 | 安徽捷迅光电技术有限公司 | 茶叶色选机 | 6CSX-1920B |  | 外形尺寸（长×宽×高） 3680×3300×4350mm；总执行单元数1920个；功率7.5KW；传感器型式：彩色线阵 CCD | 7.5 | 购机补贴(非通用类) | 2028-09-25 | 安徽省 | 通过
603 | 果菜茶初加工机械 | 茶叶初加工机械 | 茶叶色选机 | 执行单元数128个及以上的茶叶色选机 | 安徽捷迅光电技术有限公司 | 茶叶色选机 | 6CSX-768D |  | 外形尺寸（长×宽×高） 2540×2428×3672；总执行单元数768个；功率5KW；传感器型式： 彩色线阵 CCD | 5 | 购机补贴(非通用类) | 2028-09-25 | 安徽省 | 通过
604 | 果菜茶初加工机械 | 茶叶初加工机械 | 茶叶色选机 | 执行单元数128个及以上的茶叶色选机 | 安徽捷迅光电技术有限公司 | 茶叶色选机 | 6CSX-864B |  | 外形尺寸（长×宽×高）3670×2360×3520mm；总执行单元数864个；功率5KW；传感器型式 ：彩色线阵 CCD | 5 | 购机补贴(非通用类) | 2028-09-25 | 安徽省 | 通过
605 | 果菜茶初加工机械 | 茶叶初加工机械 | 茶叶色选机 | 执行单元数128个及以上的茶叶色选机 | 安徽中科光电色选机械有限公司 | 茶叶色选机 | 6CSX-256 |  | 执行单元数为256个的茶叶色选机，应用CCD图像传感器技术（彩色线阵CCD） | 2.67 | 购机补贴(非通用类) | 2028-09-25 | 安徽省 | 通过
606 | 果菜茶初加工机械 | 茶叶初加工机械 | 茶叶色选机 | 执行单元数128个及以上的茶叶色选机 | 安徽中科光电色选机械有限公司 | 履带茶叶色选机 | 6CSX-384L |  | 执行单元数为384个的茶叶色选机，应用CCD图像传感器技术（彩色线阵CCD） | 2.6 | 购机补贴(非通用类) | 2028-09-25 | 安徽省 | 通过
607 | 果菜茶初加工机械 | 茶叶初加工机械 | 茶叶色选机 | 执行单元数128个及以上的茶叶色选机 | 安徽中科光电色选机械有限公司 | 茶叶色选机 | 6CSX-512 |  | 执行单元数为512个的茶叶色选机，应用CCD图像传感器技术（彩色线阵CCD） | 3.47 | 购机补贴(非通用类) | 2028-09-25 | 安徽省 | 通过
608 | 农用动力机械 | 拖拉机 | 轮式拖拉机 | 30-40马力两轮驱动拖拉机 | 常州东风农机集团有限公司 | 轮式拖拉机 | 现：DF300A(G4)(原：DF300A) |  | 该拖拉机为30马力轮式拖拉机，驱动方式：两驱；最小使用质量：1360Kg；最小使用比质量：61.54kg/kW；换挡方式：机械换挡；整机外廓尺寸(长X宽X高)：3120X1485X2425mm；轴距：1620mm；常用轮距：前1200/后1200mm；发动机标定功率：22.1KW；发动机与主离合器联接方式：直联；排放标准：国四排放。 | 22.1 | 购机补贴(通用类) | 2024-12-30 | 江苏省 | 通过 |  | FH19GW1791 | 国家拖拉机质量监督检验中心 | （2019）委检字整机类第0022号 | 盐城市农业机械试验鉴定站
609 | 农用动力机械 | 拖拉机 | 轮式拖拉机 | 50-60马力两轮驱动拖拉机 | 常州东风农机集团有限公司 | 轮式拖拉机 | 现：DF500-16(G4)（原：DF500-16） |  | 该拖拉机为50马力轮式拖拉机，驱动方式：两驱；最小使用质量：1665Kg；最小使用比质量：45.24kg/kW；换挡方式：机械有级挡；整机外廓尺寸(长X宽X高)：3460X1580X2510mm；轴距：1798mm；常用轮距：前1200/后1200mm；发动机标定功率：36.8KW；发动机与主离合器联接方式：直联；排放标准：国四排放。 | 36.8 | 购机补贴(通用类) | 2026-02-07 | 江苏省 | 通过 |  | FH21GW0041 | 国家拖拉机质量监督检验中心（洛阳西苑车辆与动力检验所有有限公司） | HBNJ20200642 | 湖北三智农业机械检测有限公司
610 | 农用动力机械 | 拖拉机 | 轮式拖拉机 | 50-60马力两轮驱动拖拉机 | 江苏悦达智能农业装备有限公司 | 轮式拖拉机 | YC500 |  | 功率：50马力；整机型式：轮式；整机驱动型式：两驱；发动机标定功率(kW)：36.8；整机最小使用质量（kg）：1725；最小使用比质量（kg/kW）：46.88；排放阶段：第四阶段。 | 36.8 | 购机补贴(通用类) | 2028-09-26 | 江苏省 | 通过 |  | SAM2023003G1 / SAM2023038G1 | 南京赛姆认证科技发展有限公司 / 南京赛姆认证科技发展有限公司 | YH2023WJ01130 | 江苏沿海农业机械检测有限公司
611 | 农用动力机械 | 拖拉机 | 轮式拖拉机 | 50-60马力两轮驱动拖拉机 | 洛阳泰红农业机械有限公司 | 轮式拖拉机 | 现:500(G4)(原:500) |  | 功率：50马力；驱动方式：两轮驱动；发动机标定功率：36.8kW；最小使用质量:1390kg；最小使用比质量：37.77kg/kW；排放阶段：第四阶段 | 36.8 | 购机补贴(通用类) | 2026-12-27 | 河南省 | 通过 |  | FH16GW0662 | 国家拖拉机质量监督检验中心 | 2016KKX059T | 河南省拖拉机柴油机产品质量监督检验中心
612 | 农用动力机械 | 拖拉机 | 轮式拖拉机 | 50-60马力两轮驱动拖拉机 | 山东鸿博重工有限公司 | 轮式拖拉机 | 现：HE500(G4)（原：HE500） |  | 功率：50马力；驱动方式：两轮驱动 | 36.8 | 购机补贴(通用类) | 2027-07-05 | 山东省 | 通过 |  | WJ2021EFH004 | 河南省拖拉机柴油机产品质量监督检验中心 | （2021）2240057 | 潍坊市产品质量检验所
613 | 农用动力机械 | 拖拉机 | 轮式拖拉机 | 50-60马力两轮驱动拖拉机 | 山东江山智能科技有限公司 | 轮式拖拉机 | JS500-A |  | 功率：36.8kW，50马力；驱动方式：两轮驱动。 | 36.8 | 购机补贴(通用类) | 2028-09-21 | 山东省 | 通过 |  | JW202304032 | 机械工业农业机械产品质量检测中心（济南） | WT202206008 | 黑龙江省彤廷质检技术有限公司
614 | 农用动力机械 | 拖拉机 | 轮式拖拉机 | 50-60马力两轮驱动拖拉机 | 山东凯斯法尔农业装备有限公司 | 轮式拖拉机 | 现：DR500-A(G4)（原：DR500-A） |  | 功率：50马力；驱动方式：两轮驱动；最小使用比质量（kg/kW）：43.48；排放阶段：第四阶段。 | 36.8 | 购机补贴(通用类) | 2027-11-07 | 山东省 | 通过 |  | FH21GW0821 | 国家拖拉机质量监督检验中心 | （2018）委字整机类第0180600186 | 盐城市农业机械试验鉴定站
615 | 农用动力机械 | 拖拉机 | 轮式拖拉机 | 50-60马力两轮驱动拖拉机 | 山东联诚农业装备有限公司 | 轮式拖拉机 | 现：LC500-A(G4)（原：LC500-A） |  | 功率:36.8KW；驱动方式:两轮驱动； | 36.8 | 购机补贴(通用类) | 2026-12-30 | 山东省 | 通过 |  | W201606061 | 机械工业农业机械产品质量检测中心（济南） | W201606118 | 机械工业农业机械产品质量检测中心（济南）
616 | 农用动力机械 | 拖拉机 | 轮式拖拉机 | 50-60马力两轮驱动拖拉机 | 山东联诚农业装备有限公司 | 轮式拖拉机 | 现：LC500-T(G4)（原：LC500-T） |  | 功率:36.8KW；驱动方式:两轮驱动； | 36.8 | 购机补贴(通用类) | 2026-12-30 | 山东省 | 通过 |  | W201606061、YJW202206008 | 机械工业农业机械产品质量检测中心（济南）、河南省机械设计研究院检验检测技术有限公司 | W201606114 | 机械工业农业机械产品质量检测中心（济南）
617 | 农用动力机械 | 拖拉机 | 轮式拖拉机 | 50-60马力两轮驱动拖拉机 | 潍柴雷沃智慧农业科技股份有限公司 | 轮式拖拉机 | M500-2EF |  | 驱动方式：两轮驱动；功率：50马力 | 36.8 | 购机补贴(通用类) | 2028-03-28 | 山东省 | 通过 |  | NW202208008 | 山东省农业机械科学研究院产品质量检测中心 | NJJC2021030801 | 山东宝鼎农业机械检测有限公司
618 | 农用动力机械 | 拖拉机 | 轮式拖拉机 | 50-60马力两轮驱动拖拉机 | 潍柴雷沃智慧农业科技股份有限公司 | 轮式拖拉机 | M500-2EF1 |  | 驱动方式：两轮驱动；功率：50马力 | 36.8 | 购机补贴(通用类) | 2028-03-28 | 山东省 | 通过 |  | NW202208008 | 山东省农业机械科学研究院产品质量检测中心 | NJJC2021021404 | 山东宝鼎农业机械检测有限公司
619 | 农用动力机械 | 拖拉机 | 轮式拖拉机 | 50-60马力两轮驱动拖拉机 | 沃得农机（沈阳）有限公司 | 轮式拖拉机 | 现：WE500-1(G4)(原：WE500-1) |  | 功率：50马力；驱动方式：两轮驱动 。 | 36.8 | 购机补贴(通用类) | 2026-10-07 | 辽宁省 | 通过 |  | SAM2020070、SAM2020069 | 南京赛姆认证科技发展有限公司、南京赛姆认证科技发展有限公司 | YH2021WJ01061 | 江苏沿海农业机械检测有限公司
620 | 农用动力机械 | 拖拉机 | 轮式拖拉机 | 60-70马力两轮驱动拖拉机 | 江苏沃得高新农业装备有限公司 | 轮式拖拉机 | 现：WE600-3(G4)(原：WE600-3) |  | 功率：60马力；驱动方式：两轮驱动 。 | 44.2 | 购机补贴(通用类) | 2027-08-30 | 江苏省 | 通过 |  | SAM2022020、SAM2022021 | 南京赛姆认证科技发展有限公司、南京赛姆认证科技发展有限公司 | YH2022WJ01006 | 江苏沿海农业机械检测有限公司
621 | 农用动力机械 | 拖拉机 | 轮式拖拉机 | 60-70马力两轮驱动拖拉机 | 山东鸿博重工有限公司 | 轮式拖拉机 | 现：HE600(G4)（原：HE600） |  | 功率：60马力；驱动方式：两轮驱动 | 44.1 | 购机补贴(通用类) | 2027-07-05 | 山东省 | 通过 |  | WJ2021EFH004 | 河南省拖拉机柴油机产品质量监督检验中心 | （2021）2240057 | 潍坊市产品质量检验所
622 | 农用动力机械 | 拖拉机 | 轮式拖拉机 | 60-70马力两轮驱动拖拉机 | 山东江山智能科技有限公司 | 轮式拖拉机 | JS600-A |  | 功率：44.2kW，60马力；驱动方式：两轮驱动 | 44.2 | 购机补贴(通用类) | 2028-09-21 | 山东省 | 通过 |  | JW202304032 | 机械工业农业机械产品质量检测中心（济南） | WT202206008 | 黑龙江省彤廷质检技术有限公司
623 | 农用动力机械 | 拖拉机 | 轮式拖拉机 | 60-70马力两轮驱动拖拉机 | 沃得农机（沈阳）有限公司 | 轮式拖拉机 | 现：WE600-1(G4)(原：WE600-1) |  | 功率：60马力；驱动方式：两轮驱动 。 | 44.2 | 购机补贴(通用类) | 2026-10-07 | 辽宁省 | 通过 |  | SAM2020070、SAM2020069 | 南京赛姆认证科技发展有限公司、南京赛姆认证科技发展有限公司 | YH2021WJ01061 | 江苏沿海农业机械检测有限公司
624 | 农用动力机械 | 拖拉机 | 轮式拖拉机 | 70-80马力两轮驱动拖拉机 | 江苏沃得高新农业装备有限公司 | 轮式拖拉机 | 现：WE700-3(G4)(原：WE700-3) |  | 功率：70马力；驱动方式：两轮驱动 。 | 51.5 | 购机补贴(通用类) | 2027-08-30 | 江苏省 | 通过 |  | SAM2022020、SAM2022021 | 南京赛姆认证科技发展有限公司、南京赛姆认证科技发展有限公司 | YH2022WJ01006 | 江苏沿海农业机械检测有限公司
625 | 农用动力机械 | 拖拉机 | 轮式拖拉机 | 70-80马力两轮驱动拖拉机 | 江苏悦达智能农业装备有限公司 | 轮式拖拉机 | YC700 |  | 功率：70马力；整机型式：轮式；整机驱动型式：两驱；发动机标定功率(kW)：51.5；整机最小使用质量（kg）：1965；最小使用比质量（kg/kW）：38.16；排放阶段：第四阶段。 | 51.5 | 购机补贴(通用类) | 2028-09-26 | 江苏省 | 通过 |  | SAM2023003G1 / SAM2023038G1 | 南京赛姆认证科技发展有限公司 / 南京赛姆认证科技发展有限公司 | YH2023WJ01130 | 江苏沿海农业机械检测有限公司
626 | 农用动力机械 | 拖拉机 | 轮式拖拉机 | 70-80马力两轮驱动拖拉机 | 洛阳映山红拖拉机有限公司 | 轮式拖拉机 | 现：新东方700C(G4)（原：新东方700C） |  | 最小使用质量kg：1945；标准配重kg(前/后)：100/180；最小使用比质量kg/kW：37.77 配套动力型号：YN38NDE4；制造商：昆明云内动力股份有限公司；气缸数：4；标定功率(kW)：51.5；标定转速（r/min）：2300；排放标准：第四阶段。 | 51.5 | 购机补贴(通用类) | 2023-12-31 | 河南省 | 通过 |  | FH18GW0171 | 国家拖拉机质量监督检验中心 | WJ2018AKKX012 | 河南省拖拉机柴油机产品质量监督检验中心
627 | 农用动力机械 | 拖拉机 | 轮式拖拉机 | 70-80马力两轮驱动拖拉机 | 山东鸿博重工有限公司 | 轮式拖拉机 | 现：HE700(G4)（原：HE700） |  | 功率：70马力；驱动方式：两轮驱动 | 51.5 | 购机补贴(通用类) | 2027-07-05 | 山东省 | 通过 |  | WJ2021EFH004 | 河南省拖拉机柴油机产品质量监督检验中心 | （2021）2240057 | 潍坊市产品质量检验所
628 | 农用动力机械 | 拖拉机 | 轮式拖拉机 | 70-80马力两轮驱动拖拉机 | 山东江山智能科技有限公司 | 轮式拖拉机 | JS700-A |  | 功率：51.5kW,70马力；驱动方式：两轮驱动。 | 51.5 | 购机补贴(通用类) | 2028-09-21 | 山东省 | 通过 |  | JW202304032、JW202304033 | 机械工业农业机械产品质量检测中心（济南） | WT202206008 | 黑龙江省彤廷质检技术有限公司
629 | 农用动力机械 | 拖拉机 | 轮式拖拉机 | 70-80马力两轮驱动拖拉机 | 山东金大丰机械有限公司 | 轮式拖拉机 | ZL700 |  | 70马力、功率（kW）：51.5、两轮驱动、最小使用比质量（kg/kW）：48.93 | 51.5 | 购机补贴(通用类) | 2028-09-21 | 山东省 | 通过 |  | JW202301046、JW202301045 | 机械工业农业机械产品质量检测中心（济南）、 机械工业农业机械产品质量检测中心（济南） | JW202301058 | 机械工业农业机械产品质量检测中心（济南）
630 | 农用动力机械 | 拖拉机 | 轮式拖拉机 | 70-80马力两轮驱动拖拉机 | 沃得农机（沈阳）有限公司 | 轮式拖拉机 | 现：WE700-1(G4)(原：WE700-1) |  | 功率：70马力；驱动方式：两轮驱动 。 | 51.5 | 购机补贴(通用类) | 2026-10-07 | 辽宁省 | 通过 |  | SAM2020070、SAM2020069 | 南京赛姆认证科技发展有限公司、南京赛姆认证科技发展有限公司 | YH2021WJ01061 | 江苏沿海农业机械检测有限公司
631 | 农用动力机械 | 拖拉机 | 轮式拖拉机 | 80-90马力两轮驱动拖拉机 | 江苏沃得高新农业装备有限公司 | 轮式拖拉机 | 现：WE800-3(G4)(原：WE800-3) |  | 功率：80马力；驱动方式：两轮驱动 。 | 58.8 | 购机补贴(通用类) | 2027-08-30 | 江苏省 | 通过 |  | SAM2022020、SAM2022021 | 南京赛姆认证科技发展有限公司、南京赛姆认证科技发展有限公司 | YH2022WJ01006 | 江苏沿海农业机械检测有限公司
632 | 农用动力机械 | 拖拉机 | 轮式拖拉机 | 80-90马力两轮驱动拖拉机 | 山东金大丰机械有限公司 | 轮式拖拉机 | ZL800 |  | 80马力、功率（kW）：59.5、两轮驱动、最小使用比质量（kg/kW）：43.7 | 59.5 | 购机补贴(通用类) | 2028-09-21 | 山东省 | 通过 |  | JW202301046、JW202301045 | 机械工业农业机械产品质量检测中心（济南）、 机械工业农业机械产品质量检测中心（济南） | JW202301058 | 机械工业农业机械产品质量检测中心（济南）
633 | 农用动力机械 | 拖拉机 | 轮式拖拉机 | 90-100马力两轮驱动拖拉机 | 山东金大丰机械有限公司 | 轮式拖拉机 | ZL900 |  | 90马力、功率（kW）：66.8、两轮驱动、最小使用比质量（kg/kW）：38.92 | 66.8 | 购机补贴(通用类) | 2028-09-21 | 山东省 | 通过 |  | JW202301046、JW202301045 | 机械工业农业机械产品质量检测中心（济南）、 机械工业农业机械产品质量检测中心（济南） | JW202301058 | 机械工业农业机械产品质量检测中心（济南）
634 | 农用动力机械 | 拖拉机 | 轮式拖拉机 | 100马力及以上两轮驱动拖拉机 | 德拖农业装备有限公司 | 轮式拖拉机 | DT1300 |  | 整机外廊尺寸（长×宽×高）：4900*2240*2950mm（安全架）；4900*2240*3000mm；（驾驶室）驱动方式：两轮驱动； 发动机标定功率：95.6KW；国四发动机；轴距：2525mm ；常用轮距（前轮/后轮）：1500/1680mm；档位数（前进/倒退）：16/8；主变速挡位数：4；副变速挡位数：（2+1）×2；最高设计理论速度：32.84km/h；发动机与主离合器联接方式：直联 | 95.6 | 购机补贴(通用类) | 2028-11-02 | 河北省 | 通过 |  | FH23GW1111/FH23GW1001 | 洛阳西苑车辆与动力检验所有限公司（国家拖拉机质量检验检测中心） | LT23GK0051 | 洛阳西苑车辆与动力检验所有限公司（国家拖拉机质量检验检测中心）
635 | 农用动力机械 | 拖拉机 | 轮式拖拉机 | 100马力及以上两轮驱动拖拉机 | 德拖农业装备有限公司 | 轮式拖拉机 | DT1400 |  | 整机外廊尺寸（长×宽×高）：4900*2240*2950mm（安全架）；4900*2240*3000mm；（驾驶室）驱动方式：两轮驱动； 发动机标定功率：103KW；国四发动机；轴距：2525mm ；常用轮距（前轮/后轮）：1500/1680mm；档位数（前进/倒退）：16/8；主变速挡位数：4；副变速挡位数：（2+1）×2；最高设计理论速度：32.84km/h；发动机与主离合器联接方式：直联； | 103 | 购机补贴(通用类) | 2028-11-02 | 河北省 | 通过 |  | FH23GW1111/FH23GW1001 | 洛阳西苑车辆与动力检验所有限公司（国家拖拉机质量检验检测中心） | LT23GK0051 | 洛阳西苑车辆与动力检验所有限公司（国家拖拉机质量检验检测中心）
636 | 农用动力机械 | 拖拉机 | 轮式拖拉机 | 100马力及以上两轮驱动拖拉机 | 德拖农业装备有限公司 | 轮式拖拉机 | DT1500 |  | 整机外廊尺寸（长×宽×高）：4900*2240*2950mm（安全架）；4900*2240*3000mm；（驾驶室）驱动方式：两轮驱动； 发动机标定功率：110.3KW；国四发动机；轴距：2525mm ；常用轮距（前轮/后轮）：1500/1680mm；档位数（前进/倒退）：16/8；主变速挡位数：4；副变速挡位数：（2+1）×2；最高设计理论速度：32.84km/h；发动机与主离合器联接方式：直联 | 110.3 | 购机补贴(通用类) | 2028-11-02 | 河北省 | 通过 |  | FH23GW1111/FH23GW1001 | 洛阳西苑车辆与动力检验所有限公司（国家拖拉机质量检验检测中心） | LT23GK0051 | 洛阳西苑车辆与动力检验所有限公司（国家拖拉机质量检验检测中心）
637 | 农用动力机械 | 拖拉机 | 轮式拖拉机 | 100马力及以上两轮驱动拖拉机 | 德拖农业装备有限公司 | 轮式拖拉机 | DT1600 |  | 整机外廊尺寸（长×宽×高）：4900*2240*2950mm（安全架）；4900*2240*3000mm；（驾驶室）驱动方式：两轮驱动； 发动机标定功率：117.7KW；国四发动机；轴距：2525mm ；常用轮距（前轮/后轮）：1500/1680mm；档位数（前进/倒退）：16/8；主变速挡位数：4；副变速挡位数：（2+1）×2；最高设计理论速度：32.84km/h；发动机与主离合器联接方式：直联 | 117.7 | 购机补贴(通用类) | 2028-11-02 | 河北省 | 通过 |  | FH23GW1111/FH23GW1001 | 洛阳西苑车辆与动力检验所有限公司（国家拖拉机质量检验检测中心） | LT23GK0051 | 洛阳西苑车辆与动力检验所有限公司（国家拖拉机质量检验检测中心）
638 | 农用动力机械 | 拖拉机 | 轮式拖拉机 | 100马力及以上两轮驱动拖拉机 | 江苏沃得高新农业装备有限公司 | 轮式拖拉机 | WF1200-3 |  | 功率：120马力；驱动方式：两轮驱动。 | 88.2 | 购机补贴(通用类) | 2028-10-31 | 江苏省 | 通过 |  | SAM2023004 、SAM2023005 | 南京赛姆认证科技发展有限公司、南京赛姆认证科技发展有限公司 | YH2020WJ01225 | 江苏沿海农业机械检测有限公司
639 | 农用动力机械 | 拖拉机 | 轮式拖拉机 | 100马力及以上两轮驱动拖拉机 | 江苏沃得高新农业装备有限公司 | 轮式拖拉机 | WF1300-3 |  | 功率：130马力；驱动方式：两轮驱动。 | 95.6 | 购机补贴(通用类) | 2028-10-31 | 江苏省 | 通过 |  | SAM2023004 、SAM2023005 | 南京赛姆认证科技发展有限公司、南京赛姆认证科技发展有限公司 | YH2020WJ01225 | 江苏沿海农业机械检测有限公司
640 | 农用动力机械 | 拖拉机 | 轮式拖拉机 | 100马力及以上两轮驱动拖拉机 | 江苏沃得高新农业装备有限公司 | 轮式拖拉机 | WF1400-3 |  | 功率：140马力；驱动方式：两轮驱动 。 | 103 | 购机补贴(通用类) | 2028-10-31 | 江苏省 | 通过 |  | SAM2023004 、SAM2023005 | 南京赛姆认证科技发展有限公司、南京赛姆认证科技发展有限公司 | YH2020WJ01225 | 江苏沿海农业机械检测有限公司
641 | 农用动力机械 | 拖拉机 | 轮式拖拉机 | 100马力及以上两轮驱动拖拉机 | 洛阳世英机械制造有限公司 | 轮式拖拉机 | 现：SH1600-DL(G4)（原：SH1600-DL） |  | 160马力轮式拖拉机，发动机型号：LR6A175-40E、发动机生产厂家：一拖（洛阳）柴油机有限公司、驱动型式为两驱，发动机功率117.7kW，排放阶段：国四，最小使用质量4140kg/4290kg.最小使用比质量：35.17(kg/kW)/36.45(kg/kW)。 | 117.7 | 购机补贴(通用类) | 2027-11-07 | 河南省 | 通过 |  | FH22GW0291/FH22GW0301 | 洛阳西苑车辆与动力检验所有限公司 | LT21GK0241 | 洛阳西苑车辆与动力检验所有限公司
642 | 农用动力机械 | 拖拉机 | 轮式拖拉机 | 100马力及以上两轮驱动拖拉机 | 洛阳市博马农业工程机械有限公司 | 轮式拖拉机 | 现:博马-X1300(G4)(原:博马-X1300) |  | 130马力轮式拖拉机；发动机标定功率：95.6kW；驱动方式：两轮驱动；排放阶段：国家第四排放阶段；最小使用质量（kg）:3570；最小使用比质量（kg/kW):37.34； | 95.6 | 购机补贴(通用类) | 2026-12-27 | 河南省 | 通过 |  | FH16GW0641 | 国家拖拉机质量监督检验中心 | 2016KKX010 | 河南省拖拉机柴油机产品质量监督检验中心
643 | 农用动力机械 | 拖拉机 | 轮式拖拉机 | 100马力及以上两轮驱动拖拉机 | 洛阳天宇机械制造有限公司 | 轮式拖拉机 | 现:格朗斯-1000(G4)(原:格朗斯-1000） |  | 功率：100马力；驱动方式：两轮驱动；最小使用比质量（kg/kW）：51.22 | 73.6 | 购机补贴(通用类) | 2025-12-30 | 河南省 | 通过 |  | WJ2021LFH011 | 河南省拖拉机柴油机产品质量监督检验中心 | LT15GK0101 | 国家拖拉机质量监督检验中心
644 | 农用动力机械 | 拖拉机 | 轮式拖拉机 | 100马力及以上两轮驱动拖拉机 | 洛阳依顿重工机械有限公司 | 轮式拖拉机 | 现：ET1400-1X(G4)（原：ET1400-1X） |  | 整机外廓尺寸(长×宽×高及部位) 4260×2085×2955(安全架顶)、整机驱动型式: 两驱 轴距或履带接地长2194mm、最小使用质量3690kg、最小使用比质量35.82 kg/kW、发动机型号LR4M155-40、E发动机标定功率103 kW、发动机标定转速2200 r/min 、发动机气缸数 4缸 | 103 | 购机补贴(通用类) | 2027-11-28 | 河南省 | 通过 |  | FH22GW0501 | 国家拖拉机质量监督检验中心 | LT21GK0431 | 国家拖拉机质量监督检验中心
645 | 农用动力机械 | 拖拉机 | 轮式拖拉机 | 100马力及以上两轮驱动拖拉机 | 山东金大丰机械有限公司 | 轮式拖拉机 | ZL1000 |  | 100马力、功率（kW）：73.5、两轮驱动、最小使用比质量（kg/kW）：35.37 | 73.5 | 购机补贴(通用类) | 2028-09-05 | 山东省 | 通过 |  | JW202301046、JW202301045 | 机械工业农业机械产品质量检测中心（济南）、机械工业农业机械产品质量检测中心（济南） | JW202301058 | 机械工业农业机械产品质量检测中心（济南）
646 | 农用动力机械 | 拖拉机 | 轮式拖拉机 | 100马力及以上两轮驱动拖拉机 | 山东骏玛道机械有限公司 | 轮式拖拉机 | MD1400 |  | 功率：140马力；驱动方式：两轮驱动；最小使用比质量：43.50kg/kW；排放阶段：第四阶段 | 103 | 购机补贴(通用类) | 2028-07-03 | 山东省 | 通过 |  | YJW202212001 | 河南省机械设计研究院检验检测技术有限公司 | GY2022K02K | 国优众信检测科技（山东）有限公司
647 | 农用动力机械 | 拖拉机 | 轮式拖拉机 | 100马力及以上两轮驱动拖拉机 | 山东骏玛道机械有限公司 | 轮式拖拉机 | MD1600 |  | 功率：160马力；驱动方式：两轮驱动；最小使用比质量：38.06kg/kW；排放阶段：第四阶段 | 117.7 | 购机补贴(通用类) | 2028-07-03 | 山东省 | 通过 |  | YJW202212001 | 河南省机械设计研究院检验检测技术有限公司 | GY2022K02K | 国优众信检测科技（山东）有限公司
648 | 农用动力机械 | 拖拉机 | 轮式拖拉机 | 100马力及以上两轮驱动拖拉机 | 山东联诚农业装备有限公司 | 轮式拖拉机 | LC1000-1 |  | 功率:74.2KW；驱动方式:两轮驱动；最小使用比质量:36.1Kg/KW（安全架）/37.5Kg/KW（驾驶室） | 74.2 | 购机补贴(通用类) | 2028-11-02 | 山东省 | 通过 |  | JW202302024、JW202302025 | 机械工业农业机械产品质量检测中心（济南） | JW202302026 | 机械工业农业机械产品质量检测中心（济南）
649 | 农用动力机械 | 拖拉机 | 轮式拖拉机 | 100马力及以上两轮驱动拖拉机 | 山东山拖凯泰农业装备有限公司 | 轮式拖拉机 | 现：1200-A(G4)（原：1200-A） |  | 型式：轮式；机架型式：无架；驱动型式:两驱；功率:120马力；最小使用质量:3265 KG（发动机变更国四）、3350kg（选装驾驶室）；最小使用比质量（kg/kw）：37.02（发动机变更国四）、38.0（选装驾驶室）；变更国四发动机：发动机型号:YD4G120FA；生产厂家:扬动股份有限公司;功率:88.2KW；气缸数：4；标定转速（r/min）：2400; 发动机排放标准：国四 | 88.2 | 购机补贴(通用类) | 2025-07-05 | 山东省 | 通过 |  | NW201909060-X01/ NW201909057 | 山东省农业机械科学研究院产品质量检测中心（原：山东省农业机械产品质量监督检验站） | NJJC20180812 | 山东宝鼎农业机械检测有限公司
650 | 农用动力机械 | 拖拉机 | 轮式拖拉机 | 100马力及以上两轮驱动拖拉机 | 山东晟拖重工有限公司 | 轮式拖拉机 | ST1000-B |  | 功率：100马力（74kW）；驱动方式：两轮驱动 | 74 | 购机补贴(通用类) | 2028-09-05 | 山东省 | 通过 |  | WJ2022LFH01G（安全架)；WJ2022LFH02G（驾驶室) | 河南省拖拉机柴油机产品质量监督检验中心 | WT202205001 | 黑龙江省彤廷质检技术有限公司
651 | 农用动力机械 | 拖拉机 | 轮式拖拉机 | 100马力及以上两轮驱动拖拉机 | 山东晟拖重工有限公司 | 轮式拖拉机 | ST1200-B |  | 功率：120马力（88.3kW）；驱动方式：两轮驱动 | 88.3 | 购机补贴(通用类) | 2028-09-05 | 山东省 | 通过 |  | WJ2022LFH01G（安全架)；WJ2022LFH02G（驾驶室) | 河南省拖拉机柴油机产品质量监督检验中心 | WT202205001 | 黑龙江省彤廷质检技术有限公司
652 | 农用动力机械 | 拖拉机 | 轮式拖拉机 | 100马力及以上两轮驱动拖拉机 | 山东双力现代农业装备有限公司 | 轮式拖拉机 | SLD1000 |  | 功率：100马力，驱动方式：两轮驱动，最小使用比质量（kg/kw）：36.5，排放标准：国四。 | 74 | 购机补贴(通用类) | 2028-09-05 | 山东省 | 通过 |  | NW202208010，NW202208011 | 山东省农业机械科学研究院产品质量检测中心，山东省农业机械科学研究院产品质量检测中心 | YH2022WJ01173 | 江苏沿海农业机械检测有限公司
653 | 农用动力机械 | 拖拉机 | 轮式拖拉机 | 100马力及以上两轮驱动拖拉机 | 山东五征集团有限公司 | 轮式拖拉机 | 现：ME1200-F(G4)（原：ME1200-F） |  | 功率：120马力；驱动方式：两轮驱动 | 88.3 | 购机补贴(通用类) | 2027-09-01 | 山东省 | 通过 |  | NW202202008；NW202204005 | 山东省农业机械科学研究院产品质量检测中心；山东省农业机械科学研究院产品质量检测中心 | NW202111011 | 山东省农业机械科学研究院产品质量检测中心
654 | 农用动力机械 | 拖拉机 | 轮式拖拉机 | 100马力及以上两轮驱动拖拉机 | 潍柴雷沃智慧农业科技股份有限公司 | 轮式拖拉机 | M1000-3B |  | 驱动方式：两轮驱动；功率：100马力 | 73.5 | 购机补贴(通用类) | 2028-07-03 | 山东省 | 通过 |  | JW202303036 JW202303035 | 机械工业农业机械产品质量检测中心（济南） 机械工业农业机械产品质量检测中心（济南） | NJJC2022080503 | 山东宝鼎农业机械检测有限公司
655 | 农用动力机械 | 拖拉机 | 轮式拖拉机 | 100马力及以上两轮驱动拖拉机 | 潍柴雷沃智慧农业科技股份有限公司 | 轮式拖拉机 | M1200-4X |  | 驱动方式：两轮驱动；功率：120马力 | 88.2 | 购机补贴(通用类) | 2028-07-03 | 山东省 | 通过 |  | NW202209012 | 山东省农业机械科学研究院产品质量检测中心 | NJJC2022080601 | 山东宝鼎农业机械检测有限公司
656 | 农用动力机械 | 拖拉机 | 轮式拖拉机 | 30-40马力四轮驱动拖拉机 | 常州东风农机集团有限公司 | 轮式拖拉机 | 现：DF304A(G4)(原：DF304A) |  | 该拖拉机为30马力轮式拖拉机，驱动方式：四驱；最小使用质量：1480Kg；最小使用比质量：66.97kg/kW；换挡方式：机械换挡；整机外廓尺寸(长X宽X高)：3120X1485X2425mm；轴距：1620mm；常用轮距：前1200/后1200mm；发动机标定功率：22.1KW；发动机与主离合器联接方式：直联；排放标准：国四排放。 | 22.1 | 购机补贴(通用类) | 2024-12-30 | 江苏省 | 通过 |  | FH19GW1791 | 国家拖拉机质量监督检验中心 | （2019）委检字整机类第0023号 | 盐城市农业机械试验鉴定站
657 | 农用动力机械 | 拖拉机 | 轮式拖拉机 | 40-50马力四轮驱动拖拉机 | 常州东风农机集团有限公司 | 轮式拖拉机 | 现：DF404-10(G4)(原：DF404-10) |  | 该拖拉机为40马力轮式拖拉机，驱动方式：四驱；最小使用质量：1535Kg；最小使用比质量：52.21kg/kW；换挡方式：机械换挡；整机外廓尺寸(长X宽X高)：3240X1485X2425mm；轴距：1700mm；常用轮距：前1200/后1200mm；发动机标定功率：29.4KW；发动机与主离合器联接方式：直联；排放标准：国四排放。 | 29.4 | 购机补贴(通用类) | 2024-12-30 | 江苏省 | 通过 |  | FH19GW1791 | 国家拖拉机质量监督检验中心 | （2019）委检字整机类第0023号 | 盐城市农业机械试验鉴定站
658 | 农用动力机械 | 拖拉机 | 轮式拖拉机 | 40-50马力四轮驱动拖拉机 | 常州东风农机集团有限公司 | 轮式拖拉机 | 现：DF404-MA(G4)(原：DF404-MA) |  | 该拖拉机为40马力轮式拖拉机，驱动方式：四驱；最小使用质量：1780Kg；最小使用比质量：60.54kg/kW；换挡方式：机械有级挡；整机外廓尺寸(长X宽X高)：3550X1485X2480mm；轴距：1865mm；常用轮距：前1100/后1100mm；发动机标定功率：29.4KW；发动机与主离合器联接方式：直联；排放标准：国四排放。 | 29.4 | 购机补贴(通用类) | 2027-06-16 | 江苏省 | 通过 |  | FH22GW0141 | 洛阳西苑车辆与动力检验所有限公司(国家拖拉机质量检验检测中心） | YH2021WJ01235 | 江苏沿海农业机械检测有限公司
659 | 农用动力机械 | 拖拉机 | 轮式拖拉机 | 40-50马力四轮驱动拖拉机 | 常州东风农机集团有限公司 | 轮式拖拉机 | 现：DF454-15(G4)(原：DF454-15) |  | 该拖拉机为45马力轮式拖拉机，驱动方式：四驱；最小使用质量：1450Kg；最小使用比质量：43.81kg/kW；换挡方式：机械换挡；整机外廓尺寸(长X宽X高)：3305X1440X2320mm；轴距：1730mm；常用轮距：前1075/后1110mm；发动机标定功率：33.1KW；发动机与主离合器联接方式：直联；排放标准：国四排放。 | 33.1 | 购机补贴(通用类) | 2024-12-30 | 江苏省 | 通过 |  | FH19GW1781 | 国家拖拉机质量监督检验中心 | （2019）委检字整机类第0023号 | 盐城市农业机试验械鉴定站
660 | 农用动力机械 | 拖拉机 | 轮式拖拉机 | 40-50马力四轮驱动拖拉机 | 洛阳汇四海机器人科技有限公司 | 轮式拖拉机 | 现:404-B(G4)(原:404-B) |  | 最小使用质量kg：1300；最小使用比质量kg/kW：44.21，配套动力型号：YN27PCF4；制造商：山东云内动力有限责任公司；气缸数：4；标定功率(kW)：29.5；标定转速（r/min）：2400；排放标准：第四阶段。 | 29.5 | 购机补贴(通用类) | 2027-11-21 | 河南省 | 通过 |  | WJ2022DFH01G | 河南省拖拉机柴油机产品质量监督检验中心 | WJ2020JKKX001 | 河南省拖拉机柴油机产品质量监督检验中心
661 | 农用动力机械 | 拖拉机 | 轮式拖拉机 | 40-50马力四轮驱动拖拉机 | 洛阳映山红拖拉机有限公司 | 轮式拖拉机 | 现:404-H(G4)(原:404-H) |  | 最小使用质量kg：1304,最小使用比质量kg/kW：44.21配套动力型号：YN27PCF4；制造商：山东云内动力有限责任公司；气缸数：4；标定功率(kW)：29.5；标定转速（r/min）：2400；排放标准：第四阶段。 | 29.5 | 购机补贴(通用类) | 2027-11-21 | 河南省 | 通过 |  | YJW202203015 | 河南省机械设计研究院检验检测技术有限公司 | WJ2020KKKX003 | 河南省拖拉机柴油机产品质量监督检验中心
662 | 农用动力机械 | 拖拉机 | 轮式拖拉机 | 40-50马力四轮驱动拖拉机 | 潍柴雷沃智慧农业科技股份有限公司 | 轮式拖拉机 | M404-2A |  | 功率：40马力；驱动方式:四轮驱动 | 29.4 | 购机补贴(通用类) | 2028-06-29 | 山东省 | 通过 |  | JW202303039 JW202303040 | 机械工业农业机械产品质量检测中心（济南） 机械工业农业机械产品质量检测中心（济南） | NJJC2022080502 | 山东宝鼎农业机械检测有限公司
663 | 农用动力机械 | 拖拉机 | 轮式拖拉机 | 50-60马力四轮驱动拖拉机 | 常州东风农机集团有限公司 | 轮式拖拉机 | DF504-3A |  | 该拖拉机为50马力轮式拖拉机，驱动方式：四驱；最小使用质量：2550Kg；最小使用比质量：69.29kg/kW；换挡方式：机械有级挡；整机外廓尺寸(长X宽X高)：3860X1710X2500mm；轴距：1980mm；常用轮距：前1270/后1330mm；发动机标定功率：36.8KW；发动机与主离合器联接方式：直联；排放标准：国四排放。 | 36.8 | 购机补贴(通用类) | 2028-04-27 | 江苏省 | 通过 |  | FH22GW1421、FH23GW0211 | 洛阳西苑车辆与动力检验所有限公司(国家拖拉机质量检验检测中心） | YH2022WJ01032 | 江苏沿海农业机械检测有限公司
664 | 农用动力机械 | 拖拉机 | 轮式拖拉机 | 50-60马力四轮驱动拖拉机 | 常州东风农机集团有限公司 | 轮式拖拉机 | 现：DF504M(G4)(原：DF504M) |  | 该拖拉机为50马力轮式拖拉机，驱动方式：四轮驱动，主/副变速箱换挡方式：啮合套换挡，最小使用质量：1950Kg，最小使用比质量：52.99kg/kW，轴距：1930mm，常用轮距：前1200/后1200mm，发动机标定功率：36.8KW，发动机与主离合器联接方式：直联式，排放标准：国四排放。 | 36.8 | 购机补贴(通用类) | 2023-12-31 | 江苏省 | 通过 |  | FH21GW0151 FH22GW0221 | 国家拖拉机质量监督检验中心（洛阳西苑车辆与动力检验所有限公司）/洛阳西苑车辆与动力检验所有限公司（国家拖拉机质量检验检测中心） | （2018）委检字整机类第0069号 | 盐城市农业机械试验鉴定站
665 | 农用动力机械 | 拖拉机 | 轮式拖拉机 | 50-60马力四轮驱动拖拉机 | 常州东风农机集团有限公司 | 轮式拖拉机 | 现：DF504-MA(G4)(原：DF504-MA) |  | 该拖拉机为50马力轮式拖拉机，驱动方式：四驱；最小使用质量：1780Kg；最小使用比质量：48.37kg/kW；换挡方式：机械有级挡；整机外廓尺寸(长X宽X高)：3550X1485X2480mm；轴距：1865mm；常用轮距：前1100/后1100mm；发动机标定功率：36.8KW；发动机与主离合器联接方式：直联；排放标准：国四排放。 | 36.8 | 购机补贴(通用类) | 2027-06-16 | 江苏省 | 通过 |  | FH22GW0141 | 洛阳西苑车辆与动力检验所有限公司(国家拖拉机质量检验检测中心） | YH2021WJ01235 | 江苏沿海农业机械检测有限公司
666 | 农用动力机械 | 拖拉机 | 轮式拖拉机 | 50-60马力四轮驱动拖拉机 | 常州东风农机集团有限公司 | 轮式拖拉机 | 现：DF504-MZ(G4)（原：DF504-MZ） |  | 该拖拉机为50马力轮式拖拉机，驱动方式：四驱，换挡方式：机械有级挡，最小使用质量：1870Kg，最小使用比质量：50.82kg/kW，轴距：1930mm，常用轮距：前900/后900mm，发动机标定功率：36.8KW，发动机与主离合器联接方式：直联式，排放标准：国四排放。 | 36.8 | 购机补贴(通用类) | 2027-11-29 | 江苏省 | 通过 |  | FH22GW0771 | 洛阳西苑车辆与动力检验所有限公司（国家拖拉机质量检验检测中心） | HBNJ20200640 | 湖北三智农业机械检测有限公司
667 | 农用动力机械 | 拖拉机 | 轮式拖拉机 | 50-60马力四轮驱动拖拉机 | 第一拖拉机股份有限公司 | 轮式拖拉机 | ME504-5(G4) |  | 功率：36.8kW/50马力；驱动形式：四轮驱动；排放阶段：国四 | 36.8 | 购机补贴(通用类) | 2025-12-19 | 河南省 | 通过 |  | FH22GW0031、FH22GW0081、FH22GW0051、FH22GW0041、FH22GW0071、FH22GW0061、FH22GW0811 | 洛阳西苑车辆与动力检验所有限公司 | LT21GK0012 | 国家拖拉机质量监督检验中心
668 | 农用动力机械 | 拖拉机 | 轮式拖拉机 | 50-60马力四轮驱动拖拉机 | 第一拖拉机股份有限公司 | 轮式拖拉机 | MF504-7L |  | 功率：36.8kW/50马力；驱动形式：四轮驱动；排放阶段：国四 | 36.8 | 购机补贴(通用类) | 2028-08-28 | 河南省 | 通过 |  | FH23GW0351、FH23GW0371、FH23GW0341、H23GW0361 | 洛阳西苑车辆与动力检验所有限公司 | LT22GK0071 | 洛阳西苑车辆与动力检验所有限公司
669 | 农用动力机械 | 拖拉机 | 轮式拖拉机 | 50-60马力四轮驱动拖拉机 | 东沃劲达（山东）智能农业装备有限公司 | 轮式拖拉机 | JN504 |  | 功率:50马力;驱动方式:四轮驱动,发动机型号：YD4C50GA（国四），厂家：扬动股份有限公司，功率/转速：36.8kW/2400r/min；气缸数：四缸，排放阶段：国四阶段 | 36.8 | 购机补贴(通用类) | 2028-10-27 | 山东省 | 通过 |  | JW202306024 | 机械工业农业机械产品质量检测中心（济南） | GY2023H05K | 国优众信检测科技（山东）有限公司
670 | 农用动力机械 | 拖拉机 | 轮式拖拉机 | 50-60马力四轮驱动拖拉机 | 江苏悦达智能农业装备有限公司 | 轮式拖拉机 | YC504 |  | 功率：50马力；整机型式：轮式；整机驱动型式：四驱；发动机标定功率(kW)：36.8；整机最小使用质量（kg）：1825；最小使用比质量（kg/kW）：49.59；排放阶段：第四阶段。 | 36.8 | 购机补贴(通用类) | 2028-09-26 | 江苏省 | 通过 |  | SAM2023003G1 / SAM2023038G1 | 南京赛姆认证科技发展有限公司 / 南京赛姆认证科技发展有限公司 | YH2023WJ01129 | 江苏沿海农业机械检测有限公司
671 | 农用动力机械 | 拖拉机 | 轮式拖拉机 | 50-60马力四轮驱动拖拉机 | 连云港迈恩农业机械有限公司 | 轮式拖拉机 | ME504-B |  | 标定功率：36.8kw，驱动型式：四轮驱动。最小使用比质量（kg/kw）：64.95（安全架），70.11（驾驶室） | 36.8 | 购机补贴(通用类) | 2028-08-30 | 江苏省 | 通过 |  | №：WJ2023FFH01G、№：WJ2023FFH02G | 河南省拖拉机柴油机产品质量监督检验中心 | GY2023E01K | 国优众信检测科技（山东）有限公司
672 | 农用动力机械 | 拖拉机 | 轮式拖拉机 | 50-60马力四轮驱动拖拉机 | 连云港迈恩农业机械有限公司 | 轮式拖拉机 | 现：ME504(G4)(原：ME504) |  | 标定功率：36.8kw，驱动型式：四轮驱动。最小使用比质量（kg/kw）：53.26（四柱驾驶室），45.11（安全架），49.46（TB安全架） | 36.8 | 购机补贴(通用类) | 2025-05-28 | 江苏省 | 通过 |  | №：WJ2020EFH030、№：WJ2020EFH033、№：WJ2020EFH028 | 河南省拖拉机柴油机产品质量监督检验中心 | №:（2020）2240006 | 潍坊市产品质量检验所
673 | 农用动力机械 | 拖拉机 | 轮式拖拉机 | 50-60马力四轮驱动拖拉机 | 洛阳汇四海机器人科技有限公司 | 轮式拖拉机 | 现:504-B(G4)(原:504-B) |  | 最小使用质量kg：1420；最小使用比质量kg/kW：38.59，配套动力型号：YN27PAF4；制造商：山东云内动力有限责任公司；气缸数：4；标定功率(kW)：36.8；标定转速（r/min）：2400；排放标准：第四阶段。 | 36.8 | 购机补贴(通用类) | 2027-11-21 | 河南省 | 通过 |  | WJ2022DFH01G | 河南省拖拉机柴油机产品质量监督检验中心 | WJ2020JKKX001 | 河南省拖拉机柴油机产品质量监督检验中心
674 | 农用动力机械 | 拖拉机 | 轮式拖拉机 | 50-60马力四轮驱动拖拉机 | 洛阳映山红拖拉机有限公司 | 轮式拖拉机 | 现：504-F(G4)（原：504-F） |  | 最小使用质量kg：1650，最小使用比质量kg/kW：44.84 配套动力型号：YN27PAF4；制造商：山东云内动力有限责任公司；气缸数：4；标定功率(kW)：36.8；标定转速（r/min）：2400；排放标准：第四阶段。 | 36.8 | 购机补贴(通用类) | 2026-06-29 | 河南省 | 通过 |  | FH21GW0061 | 国家拖拉机质量监督检验中心 | LT20GK0341 | 国家拖拉机质量监督检验中心
675 | 农用动力机械 | 拖拉机 | 轮式拖拉机 | 50-60马力四轮驱动拖拉机 | 洛阳映山红拖拉机有限公司 | 轮式拖拉机 | 现:504-H(G4)(原:504-H) |  | 最小使用质量kg：1420,最小使用比质量kg/kW：38.59 配套动力型号：YN27PAF4；制造商：山东云内动力有限责任公司；气缸数：4；标定功率(kW)：36.8；标定转速（r/min）：2400；排放标准：第四阶段 | 36.8 | 购机补贴(通用类) | 2027-11-21 | 河南省 | 通过 |  | YJW202203015 | 河南省机械设计研究院检验检测技术有限公司 | WJ2020AKKKX003 | 河南省拖拉机柴油机产品质量监督检验中心
676 | 农用动力机械 | 拖拉机 | 轮式拖拉机 | 50-60马力四轮驱动拖拉机 | 日照市弘旭机械制造有限公司 | 轮式拖拉机 | 现：HX504-B(G4)（原：HX504-B） |  | 功率：36.8KW（50马力）；型式：四轮驱动；整机外廓尺寸(长×宽×高及部位)mm:3485×1500×2265（安全框架顶部）；轴距:1850mm；最小使用质量:1900kg；最小使用比质量：51.63kg/kW；选装配置：简易驾驶室；整机外廓尺寸(长×宽×高及部位)mm:3525×1555×2500（驾驶室顶部）；最小使用质量：2020kg；最小使用比质量：54.89kg/kW | 36.8 | 购机补贴(通用类) | 2026-11-02 | 山东省 | 通过 |  | 防翻架：NW202103070 驾驶室：NW202108032 | 山东省农业机械科学研究院产品质量检测中心 | NW202006066 | 山东省农业机械科学研究院产品质量检测中心
677 | 农用动力机械 | 拖拉机 | 轮式拖拉机 | 50-60马力四轮驱动拖拉机 | 山东江山智能科技有限公司 | 轮式拖拉机 | JS504-A |  | 功率：36.8kw，50马力，驱动方式：四轮驱动 | 36.8 | 购机补贴(通用类) | 2028-09-21 | 山东省 | 通过 |  | JW202304032 | 机械工业农业机械产品质量检测中心（济南） | WT202206007 | 黑龙江省彤廷质检技术有限公司
678 | 农用动力机械 | 拖拉机 | 轮式拖拉机 | 50-60马力四轮驱动拖拉机 | 山东久力农业装备有限公司 | 轮式拖拉机 | 现：ME504(G4)（原：ME504） |  | 1、整机型式：轮式；驱动方式：四轮驱动；换挡方式：机械换挡；最小使用质量（kg）：1580kg；最小使用比质量 （kg/kW）：42.93； 2、发动机型号：V28-50U42/YD4C50GA;发动机生产厂：安徽全柴动力股份有限公司/扬动股份有限公司；发动机标定功率（kW）：36.8KW;；标定转速：2400 r/min;气缸数：4；排放标准：第四阶段标准 | 36.8 | 购机补贴(通用类) | 2026-04-01 | 山东省 | 通过 |  | NW202009021/NW202009020 | 山东省农业机械科学研究院产品质量检测中心 | NJJC20200610-BK | 山东宝鼎农业机械检测有限公司
679 | 农用动力机械 | 拖拉机 | 轮式拖拉机 | 50-60马力四轮驱动拖拉机 | 山东久力农业装备有限公司 | 轮式拖拉机 | 现：ME504-1(G4)（原：ME504-1） |  | 1、整机型式：轮式；驱动方式：四轮驱动；换挡方式：机械换挡；最小使用质量（kg）：1415kg；最小使用比质量 （kg/kW）：38.45； 2、发动机型号：V28-50U42/YD4C50GA;发动机生产厂：安徽全柴动力股份有限公司/扬动股份有限公司；发动机标定功率（kW）：36.8KW;；标定转速：2400 r/min;气缸数：4；排放标准：第四阶段标准 | 36.8 | 购机补贴(通用类) | 2026-04-01 | 山东省 | 通过 |  | NW202009022-X01 | 山东省农业机械科学研究院产品质量检测中心 | NJJC20200610-AK | 山东宝鼎农业机械检测有限公司
680 | 农用动力机械 | 拖拉机 | 轮式拖拉机 | 50-60马力四轮驱动拖拉机 | 山东骏玛道机械有限公司 | 轮式拖拉机 | ME504-A |  | 功率：50马力；驱动方式：四轮驱动；最小使用比质量：51.63kg/kW；排放阶段：第四阶段 | 36.8 | 购机补贴(通用类) | 2028-07-13 | 山东省 | 通过 |  | YJW202305010 | 河南省机械设计研究院检验检测技术有限公司 | LT19GK0141 | 国家拖拉机质量监督检验中心
681 | 农用动力机械 | 拖拉机 | 轮式拖拉机 | 50-60马力四轮驱动拖拉机 | 山东凯斯法尔农业装备有限公司 | 轮式拖拉机 | 现：DR504-A(G4)（原：DR504-A） |  | 功率：50马力；驱动方式：四轮驱动；最小使用比质量（kg/kW）：49.46；排放阶段：第四阶段。 | 36.8 | 购机补贴(通用类) | 2027-11-07 | 山东省 | 通过 |  | FH19GW1341/FH21GW0821 | 国家拖拉机质量监督检验中心/国家拖拉机质量监督检验中心 | （2018）委字整机类第0180600185号 | 盐城市农业机械试验鉴定站
682 | 农用动力机械 | 拖拉机 | 轮式拖拉机 | 50-60马力四轮驱动拖拉机 | 山东凯斯法尔农业装备有限公司 | 轮式拖拉机 | 现：DR504C(G4)（原：DR504C） |  | 功率：50马力；驱动方式：四轮驱动；最小使用比质量（kg/kW）：49.86；排放阶段：第四阶段。 | 36.8 | 购机补贴(通用类) | 2023-12-31 | 山东省 | 通过 |  | FH21GW0821 | 国家拖拉机质量监督检验中心（洛阳西苑车辆与动力检验所有限公司） | （2018）委字整机类第0180800618 | 盐城市农业机械试验鉴定站
683 | 农用动力机械 | 拖拉机 | 轮式拖拉机 | 50-60马力四轮驱动拖拉机 | 山东凯斯法尔农业装备有限公司 | 轮式拖拉机 | 现：DR504-T(G4)（原：DR504-T） |  | 功率：50马力；驱动方式：四轮驱动；最小使用比质量（kg/kW）：44.57；排放阶段：第四阶段。 | 36.8 | 购机补贴(通用类) | 2026-04-01 | 山东省 | 通过 |  | FH20GW0441/FH20GW0101 | 国家拖拉机质量监督检验中心（洛阳西苑车辆与动力检验所有限公司） | （2020）2240035 | 潍坊市产品质量监督检验所
684 | 农用动力机械 | 拖拉机 | 轮式拖拉机 | 50-60马力四轮驱动拖拉机 | 山东联诚农业装备有限公司 | 轮式拖拉机 | 现：LC504-T(G4)（原：LC504-T） |  | 功率:36.8KW；驱动方式:四轮驱动； | 36.8 | 购机补贴(通用类) | 2026-12-30 | 山东省 | 通过 |  | W201606061、YJW202206008 | 机械工业农业机械产品质量检测中心（济南）、河南省机械设计研究院检验检测技术有限公司 | W201606115 | 机械工业农业机械产品质量检测中心（济南）
685 | 农用动力机械 | 拖拉机 | 轮式拖拉机 | 50-60马力四轮驱动拖拉机 | 山东茂源机械制造有限公司 | 轮式拖拉机 | HM504 |  | 功率：50马力；驱动方式：四轮驱动；最小使用比质量：62.23kg/kW；排放阶段：国四 | 36.8 | 购机补贴(通用类) | 2028-09-21 | 山东省 | 通过 |  | 安全架：JW202305001；驾驶室： WJ2023EFH09G | 安全架：机械工业农业机械产品质量检测中心（济南）；驾驶室：河南省拖拉机柴油机产品质量监督检验中心 | GY2023D04K | 国优众信检测科技（山东）有限公司
686 | 农用动力机械 | 拖拉机 | 轮式拖拉机 | 50-60马力四轮驱动拖拉机 | 山东瑞田智能科技有限公司 | 轮式拖拉机 | 现：RT504(G4)（原：RT504） |  | 50马力，四轮驱动 | 36.8 | 购机补贴(通用类) | 2027-04-10 | 山东省 | 通过 |  | WJ2021EFH014 | 河南省拖拉机柴油机产品质量监督检验中心 | （2021）2240021 | 潍坊市产品质量检验所
687 | 农用动力机械 | 拖拉机 | 轮式拖拉机 | 50-60马力四轮驱动拖拉机 | 山东润达农业装备有限公司 | 轮式拖拉机 | 现：RD504-A(G4)（原：RD504-A） |  | 标定功率：36.8kW；驱动型式：四轮驱动；马力：50；最小使用比质量(kg/kW)：39.40；外廓尺寸mm(长×宽×高)：2950×1360×2100；轴距mm：1530；最小使用质量kg：1450；发动机型号：YN27PAF4；制造商：山东云内动力有限责任公司；排放阶段：国四 | 36.8 | 购机补贴(通用类) | 2025-09-29 | 山东省 | 通过 |  | NW202001008 | 山东省农业机械科学研究院产品质量检测中心 | （2020）2240008 | 潍坊市产品质量检验所
688 | 农用动力机械 | 拖拉机 | 轮式拖拉机 | 50-60马力四轮驱动拖拉机 | 山东潍河农业装备有限公司 | 轮式拖拉机 | 现：504-H(G4)（原：504-H） |  | 型式：4×4四轮驱动；外廓尺寸(长×宽×高)：2950mm×1400mm×1970mm；轴距：1510mm；常用轮距(前轮/后轮)：960mm/1100mm；最小使用质量：1410kg；最小使用比质量：38.3kg/kW；配套动力型号：4N27V41P504；制造商：浙江新柴股份有限公司；气缸数：4； 标定功率：（kw）36.8标定转速：（r/min）2400；排放标准：第四阶段 | 36.8 | 购机补贴(通用类) | 2026-06-29 | 山东省 | 通过 |  | WJ2020HFH026 、WJ2021BFH19G | 河南省拖拉机柴油机产品质量监督检验中心 | （2020）2240110 | 潍坊市产品质量检验所
689 | 农用动力机械 | 拖拉机 | 轮式拖拉机 | 50-60马力四轮驱动拖拉机 | 山东沃富田拖拉机有限公司 | 轮式拖拉机 | 现：WFT504-A(G4)（原：WFT504-A） |  | 标定功率:36.8kW(50马力）；驱动方式:四轮驱动；最小使用比质量:39.4kg/kW；排放阶段：国四。 | 36.8 | 购机补贴(通用类) | 2026-11-02 | 山东省 | 通过 |  | WJ2020KFH003 | 河南省拖拉机柴油机产品质量监督检验中心 | NJJC20200409-AK | 山东宝鼎农业机械检测有限公司
690 | 农用动力机械 | 拖拉机 | 轮式拖拉机 | 50-60马力四轮驱动拖拉机 | 山东中天农业装备有限公司 | 轮式拖拉机 | ZT504-B |  | 马力：50马力；功率：36.8kW；驱动方式：四轮驱动；最小使用比质量：59.78kg/kW（安全框架）63.86kg/kW（驾驶室） | 36.8 | 购机补贴(通用类) | 2028-09-21 | 山东省 | 通过 |  | SZ23FH06021（安全框架）/SZ23FH06022（简易驾驶室） | 湖北三智农业机械检测有限公司 | 2023SJ07020K | 湖北三智农业机械检测有限公司
691 | 农用动力机械 | 拖拉机 | 轮式拖拉机 | 50-60马力四轮驱动拖拉机 | 山东中天农业装备有限公司 | 轮式拖拉机 | ZT504-E |  | 马力：50马力；功率：36.8kW；驱动方式：四轮驱动；最小使用比质量：50.82kg/kW（安全框架）54.35kg/kW（驾驶室） | 36.8 | 购机补贴(通用类) | 2028-09-21 | 山东省 | 通过 |  | SZ23FH06023（安全框架）/SZ23FH06024（简易驾驶室） | 湖北三智农业机械检测有限公司 | 2023SJ06016K | 湖北三智农业机械检测有限公司
692 | 农用动力机械 | 拖拉机 | 轮式拖拉机 | 50-60马力四轮驱动拖拉机 | 潍柴雷沃智慧农业科技股份有限公司 | 轮式拖拉机 | M504-2EF |  | 驱动方式：四轮驱动；功率：50马力 | 36.8 | 购机补贴(通用类) | 2028-03-28 | 山东省 | 通过 |  | NW202208008 | 山东省农业机械科学研究院产品质量检测中心 | NJJC2022020401 | 山东宝鼎农业机械检测有限公司
693 | 农用动力机械 | 拖拉机 | 轮式拖拉机 | 50-60马力四轮驱动拖拉机 | 潍柴雷沃智慧农业科技股份有限公司 | 轮式拖拉机 | M504-2X1 |  | 功率:50马力;驱动方式:四轮驱动 ; | 36.8 | 购机补贴(通用类) | 2028-06-29 | 山东省 | 通过 |  | JW202303042 | 机械工业农业机械产品质量检测中心（济南） | NJJC2022080603 | 山东宝鼎农业机械检测有限公司
694 | 农用动力机械 | 拖拉机 | 轮式拖拉机 | 50-60马力四轮驱动拖拉机 | 潍柴雷沃智慧农业科技股份有限公司 | 轮式拖拉机 | M504-3B |  | 驱动方式：四轮驱动；功率：50马力 | 36.8 | 购机补贴(通用类) | 2028-06-29 | 山东省 | 通过 |  | JW202303036 JW202303035 | 机械工业农业机械产品质量检测中心（济南） 机械工业农业机械产品质量检测中心（济南） | NJJC2021040903 | 山东宝鼎农业机械检测有限公司
695 | 农用动力机械 | 拖拉机 | 轮式拖拉机 | 50-60马力四轮驱动拖拉机 | 潍坊迪锐农业机械有限公司 | 轮式拖拉机 | 现：504-B(G4)（原：504-B） |  | 整机型号、名称 / 504-B（G4)）轮式拖拉机 整机型式 / 轮式 整机机架型式 / 无架 整机驱动型式 / 四驱 最小使用比质量 kg/kW 47.6 发动机标定功率 kW 36.8 发动机排放标准 国四 | 36.8 | 购机补贴(通用类) | 2026-06-29 | 山东省 | 通过 |  | NW202011046 | 山东省农业机械科学研究院产品质量检测中心 | NO:(2021) 2240026 | 潍坊市产品质量检验所
696 | 农用动力机械 | 拖拉机 | 轮式拖拉机 | 50-60马力四轮驱动拖拉机 | 中联农业机械股份有限公司 | 轮式拖拉机 | RD504-A(G4) |  | 功率：50马力；型式：四轮驱动；发动机信息：国四，V28-50C41，全柴，功率：36.8kW； | 36.8 | 购机补贴(通用类) | 2027-11-29 | 安徽省 | 通过 |  | WJ2018IFH019 | 河南省拖拉机柴油机产品质量监督检验中心 | WJ2018CKKX023 | 河南省拖拉机柴油机产品质量监督检验中心
697 | 农用动力机械 | 拖拉机 | 轮式拖拉机 | 60-70马力四轮驱动拖拉机 | 常州东风农机集团有限公司 | 轮式拖拉机 | DF604-3A |  | 该拖拉机为60马力轮式拖拉机，驱动方式：四驱；最小使用质量：2620Kg；最小使用比质量：59.41kg/kW；换挡方式：机械有级挡；整机外廓尺寸(长X宽X高)：3860X1710X2500mm；轴距：1980mm；常用轮距：前1270/后1330mm；发动机标定功率：44.1KW；发动机与主离合器联接方式：直联；排放标准：国四排放。 | 44.1 | 购机补贴(通用类) | 2028-04-27 | 江苏省 | 通过 |  | FH22GW1421、FH23GW0211 | 洛阳西苑车辆与动力检验所有限公司(国家拖拉机质量检验检测中心） | YH2022WJ01032 | 江苏沿海农业机械检测有限公司
698 | 农用动力机械 | 拖拉机 | 轮式拖拉机 | 60-70马力四轮驱动拖拉机 | 常州东风农机集团有限公司 | 轮式拖拉机 | 现：DF604-16(G4)(原：DF604-16) |  | 该拖拉机为60马力轮式拖拉机，驱动方式：四驱；最小使用质量：1850Kg；最小使用比质量：41.95kg/kW；主/副变速箱换挡方式：滑动齿轮换挡/啮合套换挡；整机外廓尺寸(长X宽X高)：3525X1500X2475mm；轴距：1818mm；常用轮距：前1200/后1200mm；发动机标定功率：44.1KW；发动机与主离合器联接方式：直联；排放标准：国四排放。 | 44.1 | 购机补贴(通用类) | 2023-12-31 | 江苏省 | 通过 |  | FH21GW0041 | 国家拖拉机质量监督检验中心（洛阳西苑车辆与动力检验所有限公司） | （2018）委检字整机类第0068号 | 盐城市农业机械试验鉴定站
699 | 农用动力机械 | 拖拉机 | 轮式拖拉机 | 60-70马力四轮驱动拖拉机 | 常州东风农机集团有限公司 | 轮式拖拉机 | 现：DF604M(G4)(原：DF604M) |  | 该拖拉机为60马力轮式拖拉机，驱动方式：四轮驱动，主/副变速箱换挡方式：啮合套换挡，最小使用质量：2075Kg，最小使用比质量：47.05kg/kW，轴距：1930mm，常用轮距：前1200/后1200mm，发动机标定功率：44.1KW，发动机与主离合器联接方式：直联式，排放标准：国四排放。 | 44.1 | 购机补贴(通用类) | 2023-12-31 | 江苏省 | 通过 |  | FH21GW0151、FH22GW0221 | 国家拖拉机质量监督检验中心（洛阳西苑车辆与动力检验所有限公司）/洛阳西苑车辆与动力检验所有限公司(国家拖拉机质量检验检测中心） | （2018）委检字整机类第0069号 | 盐城市农业机械试验鉴定站
700 | 农用动力机械 | 拖拉机 | 轮式拖拉机 | 60-70马力四轮驱动拖拉机 | 东沃劲达（山东）智能农业装备有限公司 | 轮式拖拉机 | JN604 |  | 功率:60马力;驱动方式:四轮驱动,发动机型号：YD4C60HA（国四），厂家：扬动股份有限公司，功率/转速：44.8kW/2400r/min；气缸数：四缸，排放阶段：国四阶段 | 44.8 | 购机补贴(通用类) | 2028-10-27 | 山东省 | 通过 |  | JW202306024 | 机械工业农业机械产品质量检测中心（济南） | GY2023H05K | 国优众信检测科技（山东）有限公司
701 | 农用动力机械 | 拖拉机 | 轮式拖拉机 | 60-70马力四轮驱动拖拉机 | 湖北特拉斯农业机械有限公司 | 轮式拖拉机 | 现：TLS604(G4)（原：TLS604） |  | 功率：44.8kW,60马力；驱动方式：四轮驱动 | 44.8 | 购机补贴(通用类) | 2025-04-11 | 湖北省 | 通过 |  | HB2019FHZ093 | 湖北三智农业机械检测有限公司 | HBNJ201909048 | 湖北三智农业机械检测有限公司
702 | 农用动力机械 | 拖拉机 | 轮式拖拉机 | 60-70马力四轮驱动拖拉机 | 江苏沃得高新农业装备有限公司 | 轮式拖拉机 | 现：WE604(G4)(原：WE604) |  | 功率：60马力；驱动方式：四轮驱动 。 | 44.2 | 购机补贴(通用类) | 2025-06-30 | 江苏省 | 通过 |  | SAM2020019、SAM2020020 | 南京赛姆认证科技发展有限公司、南京赛姆认证科技发展有限公司 | (2018）委字整机类第01801206555号 | 盐城市农业机械试验鉴定站
703 | 农用动力机械 | 拖拉机 | 轮式拖拉机 | 60-70马力四轮驱动拖拉机 | 江苏沃得高新农业装备有限公司 | 轮式拖拉机 | 现：WE604-3(G4)(原：WE604-3) |  | 功率：60马力；驱动方式：四轮驱动 。 | 44.2 | 购机补贴(通用类) | 2027-08-30 | 江苏省 | 通过 |  | SAM2022020、SAM2022021 | 南京赛姆认证科技发展有限公司、南京赛姆认证科技发展有限公司 | YH2022WJ01014 | 江苏沿海农业机械检测有限公司
704 | 农用动力机械 | 拖拉机 | 轮式拖拉机 | 60-70马力四轮驱动拖拉机 | 洛阳汇四海机器人科技有限公司 | 轮式拖拉机 | 现:604-B(G4)(原:604-B) |  | 最小使用质量kg：1680；最小使用比质量kg/kW：38.10；配套动力型号：4L88-66G412E1；制造商：常柴股份有限公司；气缸数：4；标定功率(kW)：44.1；标定转速（r/min）：2400；排放标准：第四阶段。 |  | 购机补贴(通用类) | 2027-11-21 | 河南省 | 通过 |  | WJ2022DFH01G | 河南省拖拉机柴油机产品质量监督检验中心 | WJ2020JKKX001 | 河南省拖拉机柴油机产品质量监督检验中心
705 | 农用动力机械 | 拖拉机 | 轮式拖拉机 | 60-70马力四轮驱动拖拉机 | 洛阳瑞得拖拉机有限公司 | 轮式拖拉机 | 现：R604-1(G4)（原：R604-1） |  | 驱动方式：四轮驱动；发动机标定功率：60马力； 最小使用比质量：34.84kg/kW;排放标准:第四阶段 | 44.2 | 购机补贴(通用类) | 2026-12-30 | 河南省 | 通过 |  | FH17GW0251 | 国家拖拉机质量监督检验中心 | 2016KKX049T | 河南省拖拉机柴油机产品质量监督检验中心
706 | 农用动力机械 | 拖拉机 | 轮式拖拉机 | 60-70马力四轮驱动拖拉机 | 洛阳映山红拖拉机有限公司 | 轮式拖拉机 | 现：604-F(G4)（原：604-F） |  | 最小使用质量kg：1930；最小使用比质量kg/kW：43.76 配套动力型号：YD4C60HB；制造商：扬动股份有限公司；气缸数：4；标定功率(kW)：44.8；标定转速（r/min）：2300；排放标准：第四阶段。 | 44.8 | 购机补贴(通用类) | 2026-06-29 | 河南省 | 通过 |  | FH21GW0061 | 国家拖拉机质量监督检验中心 | LT20GK0341 | 国家拖拉机质量监督检验中心
707 | 农用动力机械 | 拖拉机 | 轮式拖拉机 | 60-70马力四轮驱动拖拉机 | 洛阳映山红拖拉机有限公司 | 轮式拖拉机 | 现:604-H(G4)(原:604-H) |  | 最小使用质量kg：1680；最小使用比质量kg/kW：38.10 配套动力型号：4L88-66G412E1；制造商：常柴股份有限公司；气缸数：4；标定功率(kW)：44.1；标定转速（r/min）：2400；排放标准：第四阶段。 | 44.1 | 购机补贴(通用类) | 2027-11-21 | 河南省 | 通过 |  | YJW202203015 | 河南省机械设计研究院检验检测技术有限公司 | WJ2020KKKX003 | 河南省拖拉机柴油机产品质量监督检验中心
708 | 农用动力机械 | 拖拉机 | 轮式拖拉机 | 60-70马力四轮驱动拖拉机 | 山东悍沃农业装备有限公司 | 轮式拖拉机 | 现：604-A(G4)（原：604-A） |  | 功率：60马力；驱动方式：四轮驱动。 | 44.5 | 购机补贴(通用类) | 2025-09-29 | 山东省 | 通过 |  | WJ2020GFH022 | 河南省拖拉机柴油机产品质量监督检验中心 | YH2019WJ01025 | 江苏沿海农业机械检测有限公司
709 | 农用动力机械 | 拖拉机 | 轮式拖拉机 | 60-70马力四轮驱动拖拉机 | 山东悍沃农业装备有限公司 | 轮式拖拉机 | 现：604-D(G4)(原：604-D) |  | 功率：60马力；驱动方式：四轮驱动。 | 44.5 | 购机补贴(通用类) | 2027-08-30 | 山东省 | 通过 |  | WJ2022EFH03G | 河南省拖拉机柴油机产品质量监督检验中心 | WJ2020LKKX007 | 河南省拖拉机柴油机产品质量监督检验中心
710 | 农用动力机械 | 拖拉机 | 轮式拖拉机 | 60-70马力四轮驱动拖拉机 | 山东航舵智能装备有限公司 | 轮式拖拉机 | 604-G |  | 60马力；外廓尺寸(长×宽×高)：驾驶室机型3680x1550x2600(警示灯顶部）；轴距：1945mm；常用轮距(前轮/后轮)：1200/1200mm；驱动型式：四轮驱动；最小使用质量：2210kg；最小使用比质量：49.66（kg/kW）；发动机型号：YN38NGE4（国四）；发动机标定功率：44.5kW；发动机生产厂：昆明云内动力股份有限公司；排放阶段：第四阶段。 | 44.5 | 购机补贴(通用类) | 2028-09-21 | 山东省 | 通过 |  | WJ2023DFH08G | 河南省拖拉机柴油机产品质量监督检验中心 | WT202004014 | 黑龙江省彤廷质检技术有限公司
711 | 农用动力机械 | 拖拉机 | 轮式拖拉机 | 60-70马力四轮驱动拖拉机 | 山东鸿博重工有限公司 | 轮式拖拉机 | 现：HE604(G4)（原：HE604） |  | 功率：60马力；驱动方式：四轮驱动 | 44.1 | 购机补贴(通用类) | 2027-07-05 | 山东省 | 通过 |  | WJ2021EFH004 | 河南省拖拉机柴油机产品质量监督检验中心 | （2021）2240058 | 潍坊市产品质量检验所
712 | 农用动力机械 | 拖拉机 | 轮式拖拉机 | 60-70马力四轮驱动拖拉机 | 山东江山智能科技有限公司 | 轮式拖拉机 | JS604-A |  | 功率：44.2kw，60马力；驱动方式：四轮驱动。 | 44.2 | 购机补贴(通用类) | 2028-09-21 | 山东省 | 通过 |  | JW202304032 | 机械工业农业机械产品质量检测中心（济南） | WT202206007 | 黑龙江省彤廷质检技术有限公司
713 | 农用动力机械 | 拖拉机 | 轮式拖拉机 | 60-70马力四轮驱动拖拉机 | 山东凯斯法尔农业装备有限公司 | 轮式拖拉机 | 现：DR604-A(G4)（原：DR604-A） |  | 功率：60马力；驱动方式：四轮驱动；最小使用比质量（kg/kW）：41.18；排放阶段：第四阶段。 | 44.2 | 购机补贴(通用类) | 2027-11-07 | 山东省 | 通过 |  | FH20GW0111/FH21GW0821 | 国家拖拉机质量监督检验中心/国家拖拉机质量监督检验中心 | （2018）委字整机类第0180600185号 | 盐城市农业机械试验鉴定站
714 | 农用动力机械 | 拖拉机 | 轮式拖拉机 | 60-70马力四轮驱动拖拉机 | 山东凯斯法尔农业装备有限公司 | 轮式拖拉机 | 现：DR604C(G4)（原：DR604C） |  | 功率：60马力；驱动方式：四轮驱动；最小使用比质量（kg/kW）：44.23；排放阶段：第四阶段。 | 44.2 | 购机补贴(通用类) | 2023-12-31 | 山东省 | 通过 |  | FH21GW0821 | 国家拖拉机质量监督检验中心（洛阳西苑车辆与动力检验所有限公司） | （2018）委字整机类第0180800618 | 盐城市农业机械试验鉴定站
715 | 农用动力机械 | 拖拉机 | 轮式拖拉机 | 60-70马力四轮驱动拖拉机 | 山东茂源机械制造有限公司 | 轮式拖拉机 | HM604 |  | 功率：60马力；驱动方式：四轮驱动；最小使用比质量：51.91kg/kW；排放阶段：国四 | 44.5 | 购机补贴(通用类) | 2028-09-21 | 山东省 | 通过 |  | 安全架：JW202305001；驾驶室： WJ2023EFH09G | 安全架：机械工业农业机械产品质量检测中心（济南）；驾驶室：河南省拖拉机柴油机产品质量监督检验中心 | GY2023D04K | 国优众信检测科技（山东）有限公司
716 | 农用动力机械 | 拖拉机 | 轮式拖拉机 | 60-70马力四轮驱动拖拉机 | 山东润达农业装备有限公司 | 轮式拖拉机 | 现：RD604-A(G4)（原：RD604-A） |  | 标定功率：44.1kW；驱动型式：四轮驱动；马力：60；最小使用比质量(kg/kW)：38.55；外廓尺寸mm(长×宽×高)：2950×1360×2100；轴距mm：1530；最小使用质量kg：1700；发动机型号：YN28TEF4；制造商：山东云内动力有限责任公司；排放阶段：国四 | 44.1 | 购机补贴(通用类) | 2025-09-29 | 山东省 | 通过 |  | NW202001008 | 山东省农业机械科学研究院产品质量检测中心 | （2020）2240008 | 潍坊市产品质量检验所
717 | 农用动力机械 | 拖拉机 | 轮式拖拉机 | 60-70马力四轮驱动拖拉机 | 山东沃富田拖拉机有限公司 | 轮式拖拉机 | 现：WFT604-A(G4)（原：WFT604-A） |  | 标定功率:44.2kW(60马力）；驱动方式:四轮驱动；最小使用比质量:38.1kg/kW；排放阶段：国四。 | 44.2 | 购机补贴(通用类) | 2026-11-02 | 山东省 | 通过 |  | WJ2020KFH003 | 河南省拖拉机柴油机产品质量监督检验中心 | NJJC20200409-AK | 山东宝鼎农业机械检测有限公司
718 | 农用动力机械 | 拖拉机 | 轮式拖拉机 | 60-70马力四轮驱动拖拉机 | 山东中天农业装备有限公司 | 轮式拖拉机 | ZT604-E |  | 马力：60马力；功率：44.5kW；驱动方式：四轮驱动；最小使用比质量：43.82kg/kW（安全框架）46.07kg/kW（驾驶室） | 44.5 | 购机补贴(通用类) | 2028-09-21 | 山东省 | 通过 |  | SZ23FH06023（安全框架）/SZ23FH06024（简易驾驶室） | 湖北三智农业机械检测有限公司 | 2023SJ06016K | 湖北三智农业机械检测有限公司
719 | 农用动力机械 | 拖拉机 | 轮式拖拉机 | 60-70马力四轮驱动拖拉机 | 潍柴雷沃智慧农业科技股份有限公司 | 轮式拖拉机 | M604-2X1 |  | 驱动方式：四轮驱动；功率：60马力；最小使用比质量(kg/kW)：49.8 | 44.2 | 购机补贴(通用类) | 2028-06-29 | 山东省 | 通过 |  | JW202303042 | 机械工业农业机械产品质量检测中心（济南） | NJJC2022080603 | 山东宝鼎农业机械检测有限公司
720 | 农用动力机械 | 拖拉机 | 轮式拖拉机 | 70-80马力四轮驱动拖拉机 | 安徽泗州拖拉机制造有限公司 | 轮式拖拉机 | 现：HTB704(G4)（原：HTB704） |  | 驱动方式：四轮驱动；标定功率：52KW；发动机制造商：浙江新柴股份有限公司,型号：4D32Y41P704；排放标准：国四排放；整机外廓尺寸(长×宽×高)安全架：3775mm×1580mm×2400mm；整机外廓尺寸(长×宽×高)驾驶室：3775mm×1750mm×2735mm；最小使用质量（安全架）：2180kg；最小使用质量（驾驶室）：2280kg；常用轮距(前轮/后轮)或轨距：1320/130 | 52 | 购机补贴(通用类) | 2026-04-01 | 安徽省 | 通过 |  | NW202006012-X01 | 山东省农业机械科学研究院产品质量检测中心 | YH2020WJ01206 | 江苏沿海农业机械检测有限公司
721 | 农用动力机械 | 拖拉机 | 轮式拖拉机 | 70-80马力四轮驱动拖拉机 | 常州东风农机集团有限公司 | 轮式拖拉机 | DF704-3A |  | 该拖拉机为70马力轮式拖拉机，驱动方式：四驱；最小使用质量：2620Kg；最小使用比质量：50.87kg/kW；换挡方式：机械有级挡；整机外廓尺寸(长X宽X高)：3860X1710X2500mm；轴距：1980mm；常用轮距：前1270/后1330mm；发动机标定功率：51.5KW；发动机与主离合器联接方式：直联；排放标准：国四排放。 | 51.5 | 购机补贴(通用类) | 2028-04-27 | 江苏省 | 通过 |  | FH22GW1421/FH23GW0211 | 洛阳西苑车辆与动力检验所有限公司(国家拖拉机质量检验检测中心） | YH2022WJ01032 | 江苏沿海农业机械检测有限公司
722 | 农用动力机械 | 拖拉机 | 轮式拖拉机 | 70-80马力四轮驱动拖拉机 | 常州东风农机集团有限公司 | 轮式拖拉机 | DF704-K |  | 该拖拉机为70马力轮式拖拉机，驱动方式：四驱；最小使用质量：2920Kg；最小使用比质量：56.7kg/kW；换挡方式：机械有级档；整机外廓尺寸(长X宽X高)：4205X1860X2630mm；轴距：2110mm；常用轮距：前1500/后1500mm；发动机标定功率：51.5KW；发动机与主离合器联接方式：直联；排放标准：国四排放。 | 51.5 | 购机补贴(通用类) | 2028-04-27 | 江苏省 | 通过 |  | FH22GW1421、FH23GW0211 | 洛阳西苑车辆与动力检验所有限公司(国家拖拉机质量检验检测中心） | YH2023WJ01028 | 江苏沿海农业机械检测有限公司
723 | 农用动力机械 | 拖拉机 | 轮式拖拉机 | 70-80马力四轮驱动拖拉机 | 常州东风农机集团有限公司 | 轮式拖拉机 | 现：DF704-16(G4)(原：DF704-16) |  | 该拖拉机为70马力轮式拖拉机，驱动方式：四驱；最小使用质量：1975Kg；最小使用比质量：38.35kg/kW；换挡方式：机械有级挡；整机外廓尺寸(长X宽X高)：3525X1500X2475mm；轴距：1818mm；常用轮距：前1200/后1200mm；发动机标定功率：51.5KW；发动机与主离合器联接方式：直联；排放标准：国四排放。 | 51.5 | 购机补贴(通用类) | 2026-03-29 | 江苏省 | 通过 |  | SAM2021021 | 南京赛姆认证科技发展有限公司 | HBNJ20200678 | 湖北三智农业机械检测有限公司
724 | 农用动力机械 | 拖拉机 | 轮式拖拉机 | 70-80马力四轮驱动拖拉机 | 常州东风农机集团有限公司 | 轮式拖拉机 | 现：DF704-MZ(G4)（原：DF704-MZ） |  | 该拖拉机为70马力轮式拖拉机，驱动方式：四驱，换挡方式：机械有级挡，最小使用质量：2010Kg，最小使用比质量：39.03kg/kW，轴距：1930mm，常用轮距：前900/后900mm，发动机标定功率：51.5KW，发动机与主离合器联接方式：直联式，排放标准：国四排放。 | 51.5 | 购机补贴(通用类) | 2027-11-29 | 江苏省 | 通过 |  | FH22GW0771 | 洛阳西苑车辆与动力检验所有限公司(国家拖拉机质量检验检测中心） | HBNJ20200640 | 湖北三智农业机械检测公司
725 | 农用动力机械 | 拖拉机 | 轮式拖拉机 | 70-80马力四轮驱动拖拉机 | 第一拖拉机股份有限公司 | 轮式拖拉机 | ME704-6(G4) |  | 功率：52.1kW/70马力；驱动形式：四轮驱动；最小使用比质量（kg/kW）:41.27；排放阶段：国四 | 52.1 | 购机补贴(通用类) | 2025-12-19 | 河南省 | 通过 |  | FH22GW0031、FH22GW0051、FH22GW0061、FH22GW0041、FH22GW0081、FH22GW0811 | 洛阳西苑车辆与动力检验所有限公司 | LT21GK0031 | 国家拖拉机质量监督检验中心
726 | 农用动力机械 | 拖拉机 | 轮式拖拉机 | 70-80马力四轮驱动拖拉机 | 第一拖拉机股份有限公司 | 轮式拖拉机 | ME704-7(G4) |  | 功率：52.1kW/70马力；驱动形式：四轮驱动；最小使用比质量（kg/kW）:42.23；排放阶段：国四 | 52.1 | 购机补贴(通用类) | 2025-12-19 | 河南省 | 通过 |  | FH22GW0031、FH22GW0051、FH22GW0061、FH22GW0041、FH22GW0081、FH22GW0811 | 洛阳西苑车辆与动力检验所有限公司 | LT21GK0031 | 国家拖拉机质量监督检验中心
727 | 农用动力机械 | 拖拉机 | 轮式拖拉机 | 70-80马力四轮驱动拖拉机 | 第一拖拉机股份有限公司 | 轮式拖拉机 | MF704-7(G4) |  | 功率：52.1kW/70马力；驱动形式：四轮驱动；最小使用比质量（kg/kW）:53.90；排放阶段：国四 | 52.1 | 购机补贴(通用类) | 2025-12-19 | 河南省 | 通过 |  | FH21GW1171、FH21GW1631、FH21GW1621、FH21GW1111 | 国家拖拉机质量监督检验中心/国家拖拉机质量检验检测中心 | LT21GK0071 | 国家拖拉机质量监督检验中心
728 | 农用动力机械 | 拖拉机 | 轮式拖拉机 | 70-80马力四轮驱动拖拉机 | 第一拖拉机股份有限公司 | 轮式拖拉机 | SK704(G4) |  | 功率：52.1kW/70马力；驱动形式：四轮驱动；最小使用比质量（kg/kW）:38.58（安全架）、39.16（驾驶室）；排放阶段：国四 | 52.1 | 购机补贴(通用类) | 2025-12-19 | 河南省 | 通过 |  | FH22GW0051、FH22GW0061 | 洛阳西苑车辆与动力检验所有限公司 | LT20GK0211 | 国家拖拉机质量监督检验中心
729 | 农用动力机械 | 拖拉机 | 轮式拖拉机 | 70-80马力四轮驱动拖拉机 | 东沃劲达（山东）智能农业装备有限公司 | 轮式拖拉机 | JN704 |  | 功率：70马力;驱动方式:四轮驱动;最小使用比质量：40.69kg/kW，发动机型号：YD4C70HA（国四），厂家：扬动股份有限公司，功率/转速：52.1kW/2400r/min；气缸数：四缸，排放阶段：国四阶段 | 52.1 | 购机补贴(通用类) | 2028-10-27 | 山东省 | 通过 |  | JW202306024 | 机械工业农业机械产品质量检测中心（济南） | GY2023H05K | 国优众信检测科技（山东）有限公司
730 | 农用动力机械 | 拖拉机 | 轮式拖拉机 | 70-80马力四轮驱动拖拉机 | 江苏沃得高新农业装备有限公司 | 轮式拖拉机 | 现：WE704(G4)(原：WE704) |  | 功率：70马力；驱动方式：四轮驱动 ；最小使用比质量:：41.75kg/kW。 | 51.5 | 购机补贴(通用类) | 2025-06-30 | 江苏省 | 通过 |  | SAM2020019、SAM2020020 | 南京赛姆认证科技发展有限公司、南京赛姆认证科技发展有限公司 | (2018）委字整机类第01801206555号 | 盐城市农业机械试验鉴定站
731 | 农用动力机械 | 拖拉机 | 轮式拖拉机 | 70-80马力四轮驱动拖拉机 | 江苏沃得高新农业装备有限公司 | 轮式拖拉机 | 现：WE704-3(G4)(原：WE704-3) |  | 功率：70马力；驱动方式：四轮驱动 ；最小使用比质量：43.11kg/kW。 | 51.5 | 购机补贴(通用类) | 2027-08-30 | 江苏省 | 通过 |  | SAM2022020、SAM2022021 | 南京赛姆认证科技发展有限公司、南京赛姆认证科技发展有限公司 | YH2022WJ01014 | 江苏沿海农业机械检测有限公司
732 | 农用动力机械 | 拖拉机 | 轮式拖拉机 | 70-80马力四轮驱动拖拉机 | 江苏沃得农业机械股份有限公司（原：江苏沃得农业机械有限公司） | 轮式拖拉机 | 现：WE704-3(G4)(原：WE704-3) |  | 功率:70马力；驱动方式：四轮驱动 ；最小使用比质量：42.42kg/kW。 | 51.5 | 购机补贴(通用类) | 2026-03-29 | 江苏省 | 通过 |  | SAM2021008、SAM2021009 | 南京赛姆认证科技发展有限公司、南京赛姆认证科技发展有限公司 | YH2021WJ01052 | 江苏沿海农业机械检测有限公司
733 | 农用动力机械 | 拖拉机 | 轮式拖拉机 | 70-80马力四轮驱动拖拉机 | 江苏悦达智能农业装备有限公司 | 轮式拖拉机 | YC704 |  | 功率：70马力；整机型式：轮式；整机驱动型式：四驱；发动机标定功率(kW)：51.5；整机最小使用质量（kg）：1970；最小使用比质量（kg/kW）：38.25；排放阶段：第四阶段。 | 51.5 | 购机补贴(通用类) | 2028-09-26 | 江苏省 | 通过 |  | SAM2023003G1 / SAM2023038G1 | 南京赛姆认证科技发展有限公司 / 南京赛姆认证科技发展有限公司 | YH2023WJ01129 | 江苏沿海农业机械检测有限公司
734 | 农用动力机械 | 拖拉机 | 轮式拖拉机 | 70-80马力四轮驱动拖拉机 | 连云港迈恩农业机械有限公司 | 轮式拖拉机 | 现：ME704-B(G4)(原：ME704-B) |  | 标定功率：51.5kw，驱动型式：四轮驱动。最小使用比质量（kg/kw）：55.92（四柱驾驶室），56.5（六柱驾驶室），52.43（安全架） | 51.5 | 购机补贴(通用类) | 2025-05-28 | 江苏省 | 通过 |  | №：WJ2020EFH030、№：WJ2020EFH031、№：WJ2020EFH028 | 河南省拖拉机柴油机产品质量监督检验中心 | №:（2020）2240003 | 潍坊市产品质量检验所
735 | 农用动力机械 | 拖拉机 | 轮式拖拉机 | 70-80马力四轮驱动拖拉机 | 洛阳汇四海机器人科技有限公司 | 轮式拖拉机 | 现：704(G4)（原：704） |  | 最小使用质量kg：2550；最小使用比质量kg/kW：49.51，配套动力型号：YN38NDE4；制造商：昆明云内动力股份有限公司；气缸数：4；标定功率(kW)：51.5；标定转速（r/min）：2300；排放标准：第四阶段。 | 51.5 | 购机补贴(通用类) | 2026-04-01 | 河南省 | 通过 |  | FH20GW1481 | 国家拖拉机质量监督检验中心 | （2020）2240105 | 潍坊市产品质量检验所
736 | 农用动力机械 | 拖拉机 | 轮式拖拉机 | 70-80马力四轮驱动拖拉机 | 洛阳映山红拖拉机有限公司 | 轮式拖拉机 | 现：704-F(G4)（原：704-F） |  | 最小使用质量kg：2245；最小使用比质量kg/kW：43.59 配套动力型号：YN38NDE4；制造商：昆明云内动力股份有限公司；气缸数：4；标定功率(kW)：51.5；标定转速（r/min）：2300；排放标准：第四阶段。 | 51.5 | 购机补贴(通用类) | 2026-06-29 | 河南省 | 通过 |  | FH21GW0061 | 国家拖拉机质量监督检验中心 | LT20GK0341 | 国家拖拉机质量监督检验中心
737 | 农用动力机械 | 拖拉机 | 轮式拖拉机 | 70-80马力四轮驱动拖拉机 | 洛阳映山红拖拉机有限公司 | 轮式拖拉机 | 现：新东方704C(G4)（原：新东方704C） |  | 最小使用质量kg：2120；最小使用比质量kg/kW：41.16 配套动力型号：YN38NDE4；制造商：昆明云内动力股份有限公司；气缸数：4；标定功率(kW)：51.5；标定转速（r/min）：2300；排放标准：第四阶段。 | 51.5 | 购机补贴(通用类) | 2023-12-31 | 河南省 | 通过 |  | FH18GW0171 | 国家拖拉机质量监督检验中心 | WJ2018AKKX011 | 河南省拖拉机柴油机产品质量监督检验中心
738 | 农用动力机械 | 拖拉机 | 轮式拖拉机 | 70-80马力四轮驱动拖拉机 | 日照市弘旭机械制造有限公司 | 轮式拖拉机 | 现：HX704-A(G4)（原：HX704-A） |  | 功率：51.5kW（70马力）；型式：四轮驱动；整机外廓尺寸(长×宽×高及部位)mm:3800×1700×2700（安全架顶）；轴距:1950mm；常用轮距(前轮/后轮):1265/1310mm；最小使用质量:2050kg；最小使用比质量：39.81kg/kW；离合器壳体前端面至后驱动轴轴心线的水平距离：1152mm；变速箱齿轮副轴孔中心距：92mm 。 | 51.5 | 购机补贴(通用类) | 2026-06-29 | 山东省 | 通过 |  | NW202012107 | 山东省农业机械科学研究院产品质量检测中心 | WT202007014 | 黑龙江省彤廷质检技术有限公司
739 | 农用动力机械 | 拖拉机 | 轮式拖拉机 | 70-80马力四轮驱动拖拉机 | 山东迪沃重工有限公司 | 轮式拖拉机 | 现：704-N(G4)（原：704-N） |  | 70马力，四轮驱动，最小使用比质量(kg/kW)：47.05 | 51.5 | 购机补贴(通用类) | 2026-04-01 | 山东省 | 通过 |  | WJ2020KFH010/WJ2020KFH009 | 河南省拖拉机柴油机产品质量监督检验中心/河南省拖拉机柴油机产品质量监督检验中心 | WT202007002 | 黑龙江省彤廷质检技术有限公司
740 | 农用动力机械 | 拖拉机 | 轮式拖拉机 | 70-80马力四轮驱动拖拉机 | 山东悍沃农业装备有限公司 | 轮式拖拉机 | 现：704-A(G4)（原：704-A） |  | 功率：70马力；驱动方式：四轮驱动；最小使用比质量：38.16。 | 51.5 | 购机补贴(通用类) | 2025-09-29 | 山东省 | 通过 |  | WJ2020GFH022 | 河南省拖拉机柴油机产品质量监督检验中心 | YH2019WJ01025 | 江苏沿海农业机械检测有限公司
741 | 农用动力机械 | 拖拉机 | 轮式拖拉机 | 70-80马力四轮驱动拖拉机 | 山东悍沃农业装备有限公司 | 轮式拖拉机 | 现：704-D(G4)(原：704-D) |  | 功率：70马力；驱动方式：四轮驱动；最小使用比质量：38.16. | 51.5 | 购机补贴(通用类) | 2027-08-30 | 山东省 | 通过 |  | WJ2022EFH03G | 河南省拖拉机柴油机产品质量监督检验中心 | WJ2020LKKX007 | 河南省拖拉机柴油机产品质量监督检验中心
742 | 农用动力机械 | 拖拉机 | 轮式拖拉机 | 70-80马力四轮驱动拖拉机 | 山东航舵智能装备有限公司 | 轮式拖拉机 | 704-G |  | 70马力；外廓尺寸(长×宽×高)：驾驶室机型3680x1550x2600(警示灯顶部）；轴距：1945mm；常用轮距(前轮/后轮)：1200/1200mm；驱动型式：四轮驱动；最小使用质量：2210kg；最小使用比质量：42.91（kg/kW）；发动机型号：YN38NDE4（国四）；发动机标定功率：51.5kW；发动机生产厂：昆明云内动力股份有限公司；排放阶段：第四阶段。 | 51.5 | 购机补贴(通用类) | 2028-09-21 | 山东省 | 通过 |  | WJ2023DFH08G | 河南省拖拉机柴油机产品质量监督检验中心 | WT202004014 | 黑龙江省彤廷质检技术有限公司
743 | 农用动力机械 | 拖拉机 | 轮式拖拉机 | 70-80马力四轮驱动拖拉机 | 山东鸿博重工有限公司 | 轮式拖拉机 | 现：HE704(G4)（原：HE704） |  | 功率：70马力；驱动方式：四轮驱动；最小使用比质量（kg/kw）：41.55kg/kw | 51.5 | 购机补贴(通用类) | 2027-07-05 | 山东省 | 通过 |  | WJ2021EFH004 | 河南省拖拉机柴油机产品质量监督检验中心 | （2021）2240058 | 潍坊市产品质量检验所
744 | 农用动力机械 | 拖拉机 | 轮式拖拉机 | 70-80马力四轮驱动拖拉机 | 山东华拖农业装备有限公司 | 轮式拖拉机 | HTB704 |  | 功率：70马力;驱动方式:四轮驱动;最小使用比质量：49.7kg/kW | 51.5 | 购机补贴(通用类) | 2028-09-21 | 山东省 | 通过 |  | 防翻架：SJ21FH3060 驾驶室：SJ21FH3063 | 湖北三智农业机械检测有限公司/湖北三智农业机械检测有限公司 | HB21SJ0021K | 湖北三智农业机械检测有限公司
745 | 农用动力机械 | 拖拉机 | 轮式拖拉机 | 70-80马力四轮驱动拖拉机 | 山东江山智能科技有限公司 | 轮式拖拉机 | JS704-A |  | 功率：51.5kW，70马力。驱动方式：四轮驱动。最小使用质量：40.87kg/kW。 | 51.5 | 购机补贴(通用类) | 2028-09-21 | 山东省 | 通过 |  | JW202304032、JW202304033 | 机械工业农业机械产品质量检测中心（济南） | WT202206007 | 黑龙江省彤廷质检技术有限公司
746 | 农用动力机械 | 拖拉机 | 轮式拖拉机 | 70-80马力四轮驱动拖拉机 | 山东金大丰机械有限公司 | 轮式拖拉机 | ZL704 |  | 70马力、功率（kW）：51.5、四轮驱动、最小使用比质量（kg/kW）：53.4 | 51.5 | 购机补贴(通用类) | 2028-09-21 | 山东省 | 通过 |  | JW202301046、JW202301045 | 机械工业农业机械产品质量检测中心（济南）、 机械工业农业机械产品质量检测中心（济南） | JW202301059 | 机械工业农业机械产品质量检测中心（济南）
747 | 农用动力机械 | 拖拉机 | 轮式拖拉机 | 70-80马力四轮驱动拖拉机 | 山东凯斯法尔农业装备有限公司 | 轮式拖拉机 | 现：DR704C(G4)（原：DR704C） |  | 功率：70马力；驱动方式：四轮驱动；最小使用比质量（kg/kW）：39.13；排放阶段：第四阶段。 | 51.5 | 购机补贴(通用类) | 2023-12-31 | 山东省 | 通过 |  | FH21GW0821 | 国家拖拉机质量监督检验中心（洛阳西苑车辆与动力检验所有限公司） | （2018）委字整机类第0180800618 | 盐城市农业机械试验鉴定站
748 | 农用动力机械 | 拖拉机 | 轮式拖拉机 | 70-80马力四轮驱动拖拉机 | 山东凯斯法尔农业装备有限公司 | 轮式拖拉机 | 现：DR704-H(G4)（原：DR704-H） |  | 功率：70马力；驱动方式：四轮驱动；最小使用比质量（kg/kW）：41.55；排放阶段：第四阶段。 | 51.5 | 购机补贴(通用类) | 2026-02-07 | 山东省 | 通过 |  | FH21GW0211/FH21GW0011 | 国家拖拉机质量监督检验中心/国家拖拉机质量监督检验中心 | HBNJ20200659 | 湖北三智农业机械检测有限公司
749 | 农用动力机械 | 拖拉机 | 轮式拖拉机 | 70-80马力四轮驱动拖拉机 | 山东凯斯法尔农业装备有限公司 | 轮式拖拉机 | 现：DR704-S(G4)（原：DR704-S） |  | 功率：70马力；驱动方式：四轮驱动；最小使用比质量（kg/kW）：42.33；排放阶段：第四阶段。 | 51.5 | 购机补贴(通用类) | 2026-04-01 | 山东省 | 通过 |  | FH20GW0441/FH20GW0101 | 国家拖拉机质量监督检验中心/国家拖拉机质量监督检验中心 | （2020）2240101 | 潍坊市产品质量检验所
750 | 农用动力机械 | 拖拉机 | 轮式拖拉机 | 70-80马力四轮驱动拖拉机 | 山东凯斯法尔农业装备有限公司 | 轮式拖拉机 | 现：DR704-W(G4)（原：DR704-W） |  | 功率：70马力；驱动方式：四轮驱动；最小使用比质量（kg/kW）：42.52；排放阶段：第四阶段。 | 51.5 | 购机补贴(通用类) | 2026-02-07 | 山东省 | 通过 |  | FH21GW0211/FH21GW0011 | 国家拖拉机质量监督检验中心/国家拖拉机质量监督检验中心 | HBNJ20200658 | 湖北三智农业机械检测有限公司
751 | 农用动力机械 | 拖拉机 | 轮式拖拉机 | 70-80马力四轮驱动拖拉机 | 山东茂源机械制造有限公司 | 轮式拖拉机 | HM704 |  | 功率：70马力；驱动方式：四轮驱动；最小使用比质量：44.85kg/kW；排放阶段：国四 | 51.5 | 购机补贴(通用类) | 2028-09-21 | 山东省 | 通过 |  | 安全架：JW202305001；驾驶室： WJ2023EFH09G | 安全架：机械工业农业机械产品质量检测中心（济南）；驾驶室：河南省拖拉机柴油机产品质量监督检验中心 | GY2023D04K | 国优众信检测科技（山东）有限公司
752 | 农用动力机械 | 拖拉机 | 轮式拖拉机 | 70-80马力四轮驱动拖拉机 | 山东美迪奔野拖拉机有限公司 | 轮式拖拉机 | 现：704(G4)（原：704） |  | 功率:70马力;驱动方式:四轮驱动 ;最小使用比质量:41.92kg/kW; | 52.1 | 购机补贴(通用类) | 2025-04-11 | 山东省 | 通过 |  | HB2019FHZ065/HB2019FHZ062/HB2019FHZ061 | 湖北三智农业机械检测有限公司 | HBNJ201909076 | 湖北三智农业机械检测有限公司
753 | 农用动力机械 | 拖拉机 | 轮式拖拉机 | 70-80马力四轮驱动拖拉机 | 山东五征集团有限公司 | 轮式拖拉机 | 现：NS704-C(G4)（原：NS704-C） |  | 功率：70马力；驱动方式：四轮驱动；最小使用比质量：39.8kg/kW | 51.5 | 购机补贴(通用类) | 2026-06-29 | 山东省 | 通过 |  | NW202012104；NW202010031 | 山东省农业机械科学研究院产品质量检测中心；山东省农业机械科学研究院产品质量检测中心 | NW201711013 | 山东省农业机械科学研究院产品质量检测中心
754 | 农用动力机械 | 拖拉机 | 轮式拖拉机 | 70-80马力四轮驱动拖拉机 | 山东中天农业装备有限公司 | 轮式拖拉机 | ZT704-B |  | 马力：70马力；功率：52.1kW；驱动方式：四轮驱动；最小使用比质量：49.52kg/kW（安全框架）53.74kg/kW（驾驶室） | 52.1 | 购机补贴(通用类) | 2028-09-21 | 山东省 | 通过 |  | SZ23FH06021（安全框架）/SZ23FH06022（简易驾驶室） | 湖北三智农业机械检测有限公司 | 2023SX06017K | 湖北三智农业机械检测有限公司
755 | 农用动力机械 | 拖拉机 | 轮式拖拉机 | 70-80马力四轮驱动拖拉机 | 山东中天农业装备有限公司 | 轮式拖拉机 | ZT704-E |  | 马力：70马力；功率：51.5kW；驱动方式：四轮驱动；最小使用比质量：39.03kg/kW（安全框架）40.78kg/kW（驾驶室） | 51.5 | 购机补贴(通用类) | 2028-09-21 | 山东省 | 通过 |  | SZ23FH06023（安全框架）/SZ23FH06024（简易驾驶室） | 湖北三智农业机械检测有限公司 | 2023SJ06016K | 湖北三智农业机械检测有限公司
756 | 农用动力机械 | 拖拉机 | 轮式拖拉机 | 70-80马力四轮驱动拖拉机 | 潍柴雷沃智慧农业科技股份有限公司 | 轮式拖拉机 | M704-2X1 |  | 驱动方式：四轮驱动；功率：70马力，最小使用比质量：42.7kg/kW | 51.5 | 购机补贴(通用类) | 2028-06-29 | 山东省 | 通过 |  | JW202303042 | 机械工业农业机械产品质量检测中心（济南） | NJJC2022080603 | 山东宝鼎农业机械检测有限公司
757 | 农用动力机械 | 拖拉机 | 轮式拖拉机 | 80-90马力四轮驱动拖拉机 | 安徽泗州拖拉机制造有限公司 | 轮式拖拉机 | 现：HTB804(G4)（原：HTB804） |  | 驱动方式：四轮驱动；标定功率：59.5KW；发动机制造商：浙江新柴股份有限公司，发动型号：4D32R41P804；排放标准：国四排放；整机外廓尺寸(长×宽×高)安全架：3775mm×1580mm×2400mm，整机外廓尺寸(长×宽×高)驾驶室：3775mm×1750mm×2735mm；最小使用质量（安全架）：2420kg；最小使用质量（驾驶室）：2450kg；常用轮距(前轮/后轮)或轨距：1 | 59.5 | 购机补贴(通用类) | 2026-04-01 | 安徽省 | 通过 |  | NW202006012-X01 | 山东省农业机械科学研究院产品质量检测中心 | YH2020WJ01206 | 江苏沿海农业机械检测有限公司
758 | 农用动力机械 | 拖拉机 | 轮式拖拉机 | 80-90马力四轮驱动拖拉机 | 常州东风农机集团有限公司 | 轮式拖拉机 | DF804-K |  | 该拖拉机为80马力轮式拖拉机，驱动方式：四驱；最小使用质量：2920Kg；最小使用比质量：49.66kg/kW；换挡方式：机械有级档；整机外廓尺寸(长X宽X高)：4205X1860X2630mm；轴距：2110mm；常用轮距：前1500/后1500mm；发动机标定功率：58.8KW；发动机与主离合器联接方式：直联；排放标准：国四排放。 | 58.8 | 购机补贴(通用类) | 2028-04-27 | 江苏省 | 通过 |  | FH22GW1421、FH23GW0211 | 洛阳西苑车辆与动力检验所有限公司(国家拖拉机质量检验检测中心） | YH2023WJ01028 | 江苏沿海农业机械检测有限公司
759 | 农用动力机械 | 拖拉机 | 轮式拖拉机 | 80-90马力四轮驱动拖拉机 | 第一拖拉机股份有限公司 | 轮式拖拉机 | MF804-7(G4) |  | 功率：59.5kW/80马力；驱动形式：四轮驱动；最小使用比质量（kg/kW）:47.19；排放阶段：国四 | 59.5 | 购机补贴(通用类) | 2025-12-19 | 河南省 | 通过 |  | FH21GW1171、FH21GW1631、FH21GW1621、FH21GW1111 | 国家拖拉机质量监督检验中心/国家拖拉机质量检验检测中心 | LT21GK0071 | 国家拖拉机质量监督检验中心
760 | 农用动力机械 | 拖拉机 | 轮式拖拉机 | 80-90马力四轮驱动拖拉机 | 江苏沃得高新农业装备有限公司 | 轮式拖拉机 | 现：WE804-3(G4)(原：WE804-3) |  | 功率：80马力；驱动方式：四轮驱动 ；最小使用比质量：41.5kg/kW。 | 58.8 | 购机补贴(通用类) | 2027-08-30 | 江苏省 | 通过 |  | SAM2022020、SAM2022021 | 南京赛姆认证科技发展有限公司、南京赛姆认证科技发展有限公司 | YH2022WJ01014 | 江苏沿海农业机械检测有限公司
761 | 农用动力机械 | 拖拉机 | 轮式拖拉机 | 80-90马力四轮驱动拖拉机 | 连云港迈恩农业机械有限公司 | 轮式拖拉机 | 现：ME804(G4)(原：ME804) |  | 标定功率：59kw，驱动型式：四轮驱动。最小使用比质量（kg/kw）：48.81（四柱驾驶室），49.32（六柱驾驶室），45.76（安全架） | 59 | 购机补贴(通用类) | 2025-05-28 | 江苏省 | 通过 |  | №：WJ2020EFH030、№：WJ2020EFH031、№：WJ2020EFH028 | 河南省拖拉机柴油机产品质量监督检验中心 | №:（2020）2240003 | 潍坊市产品质量检验所
762 | 农用动力机械 | 拖拉机 | 轮式拖拉机 | 80-90马力四轮驱动拖拉机 | 日照市弘旭机械制造有限公司 | 轮式拖拉机 | 现：HX804-A(G4)（原：HX804-A） |  | 功率：59kW（80马力）；型式：四轮驱动；整机外廓尺寸(长×宽×高及部位)mm:3800×1700×2700（安全架顶）；轴距:1950mm；常用轮距(前轮/后轮):1265/1310mm；最小使用质量:2470kg；最小使用比质量：41.86kg/kW；离合器壳体前端面至后驱动轴轴心线的水平距离：1152mm； 变速箱齿轮副轴孔中心距：92mm 。 | 59 | 购机补贴(通用类) | 2026-06-29 | 山东省 | 通过 |  | NW202012107 | 山东省农业机械科学研究院产品质量检测中心 | WT202007014 | 黑龙江省彤廷质检技术有限公司
763 | 农用动力机械 | 拖拉机 | 轮式拖拉机 | 80-90马力四轮驱动拖拉机 | 山东金大丰机械有限公司 | 轮式拖拉机 | ZL804 |  | 80马力、功率（kW）：59.5、四轮驱动、最小使用比质量（kg/kW）：47.31 | 59.5 | 购机补贴(通用类) | 2028-09-21 | 山东省 | 通过 |  | JW202301046、JW202301045 | 机械工业农业机械产品质量检测中心（济南）、 机械工业农业机械产品质量检测中心（济南） | JW202301059 | 机械工业农业机械产品质量检测中心（济南）
764 | 农用动力机械 | 拖拉机 | 轮式拖拉机 | 80-90马力四轮驱动拖拉机 | 山东凯斯法尔农业装备有限公司 | 轮式拖拉机 | 现：DR804-G(G4)（原：DR804-G） |  | 功率：80马力；驱动方式：四轮驱动；最小使用比质量（kg/kW）：42.86；排放阶段：第四阶段。 | 59.5 | 购机补贴(通用类) | 2026-02-07 | 山东省 | 通过 |  | FH21GW0211/FH21GW0011 | 国家拖拉机质量监督检验中心/国家拖拉机质量监督检验中心 | HBNJ20200657 | 湖北三智农业机械检测有限公司
765 | 农用动力机械 | 拖拉机 | 轮式拖拉机 | 80-90马力四轮驱动拖拉机 | 山东凯斯法尔农业装备有限公司 | 轮式拖拉机 | 现：DR804-Q(G4)（原：DR804-Q） |  | 功率：80马力；驱动方式：四轮驱动；最小使用比质量（kg/kW）：41.34；排放阶段：第四阶段。 | 59.5 | 购机补贴(通用类) | 2026-04-01 | 山东省 | 通过 |  | FH20GW0441 | 国家拖拉机质量监督检验中心 | （2020）2240102 | 潍坊市产品质量检验所
766 | 农用动力机械 | 拖拉机 | 轮式拖拉机 | 80-90马力四轮驱动拖拉机 | 山东凯斯法尔农业装备有限公司 | 轮式拖拉机 | 现：DR804-S(G4)（原：DR804-S） |  | 功率：80马力；驱动方式：四轮驱动；最小使用比质量（kg/kW）：40.84；排放阶段：第四阶段。 | 59.5 | 购机补贴(通用类) | 2026-04-01 | 山东省 | 通过 |  | FH20GW0441/FH20GW0101 | 国家拖拉机质量监督检验中心/国家拖拉机质量监督检验中心 | （2020）2240101 | 潍坊市产品质量检验所
767 | 农用动力机械 | 拖拉机 | 轮式拖拉机 | 80-90马力四轮驱动拖拉机 | 山东凯斯法尔农业装备有限公司 | 轮式拖拉机 | 现：DR804-W(G4)（原：DR804-W） |  | 功率：80马力；驱动方式：四轮驱动；最小使用比质量（kg/kW）：41.34；排放阶段：第四阶段。 | 59.5 | 购机补贴(通用类) | 2026-02-07 | 山东省 | 通过 |  | FH21GW0211/FH21GW0011 | 国家拖拉机质量监督检验中心/国家拖拉机质量监督检验中心 | HBNJ20200658 | 湖北三智农业机械检测有限公司
768 | 农用动力机械 | 拖拉机 | 轮式拖拉机 | 80-90马力四轮驱动拖拉机 | 山东美迪奔野拖拉机有限公司 | 轮式拖拉机 | 现：804(G4)（原：804） |  | 功率80马力;驱动方式:四轮驱动 ;最小使用比质量:49.24kg/kW; | 59.5 | 购机补贴(通用类) | 2025-04-11 | 山东省 | 通过 |  | HB2019FHZ065/HB2019FHZ062/HB2019FHZ061 | 湖北三智农业机械检测有限公司 | HBNJ201909076 | 湖北三智农业机械检测有限公司
769 | 农用动力机械 | 拖拉机 | 轮式拖拉机 | 80-90马力四轮驱动拖拉机 | 山东瑞泽重工有限公司 | 轮式拖拉机 | 现：RZ804-A(G4)（原：RZ804-A） |  | 功率：80马力 驱动方式：四轮驱动 最小使用比质量：42.2 排放标准：国四 | 58.8 | 购机补贴(通用类) | 2026-12-30 | 山东省 | 通过 |  | SJ21FH3024 | 湖北三智农业机械检测有限公司 | 2016KKX066 | 河南省拖拉机柴油机产品质量监督检验中心
770 | 农用动力机械 | 拖拉机 | 轮式拖拉机 | 80-90马力四轮驱动拖拉机 | 山东中天农业装备有限公司 | 轮式拖拉机 | ZT804-B |  | 马力：80马力；功率：59.5kW；驱动方式：四轮驱动；最小使用比质量：44.54kg/kW（安全框架）47.06kg/kW（驾驶室） | 59.5 | 购机补贴(通用类) | 2028-09-21 | 山东省 | 通过 |  | SZ23FH06021（安全框架）/SZ23FH06022（简易驾驶室） | 湖北三智农业机械检测有限公司 | 2023SX06017K | 湖北三智农业机械检测有限公司
771 | 农用动力机械 | 拖拉机 | 轮式拖拉机 | 90-100马力四轮驱动拖拉机 | 常州东风农机集团有限公司 | 轮式拖拉机 | DF904-K |  | 该拖拉机为90马力轮式拖拉机，驱动方式：四驱；最小使用质量：2920Kg；最小使用比质量：44.11kg/kW；换挡方式：机械有级档；整机外廓尺寸(长X宽X高)：4205X1860X2630mm；轴距：2110mm；常用轮距：前1500/后1500mm；发动机标定功率：66.2KW；发动机与主离合器联接方式：直联；排放标准：国四排放。 | 66.2 | 购机补贴(通用类) | 2028-04-27 | 江苏省 | 通过 |  | FH22GW1421、FH23GW0211 | 洛阳西苑车辆与动力检验所有限公司（ 国家拖拉机质量检验检测中心） | YH2023WJ01028 | 江苏沿海农业机械检测有限公司
772 | 农用动力机械 | 拖拉机 | 轮式拖拉机 | 90-100马力四轮驱动拖拉机 | 第一拖拉机股份有限公司 | 轮式拖拉机 | MF904-7(G4) |  | 功率：66.8kW/90马力；驱动形式：四轮驱动；最小使用比质量(kg/kW):44.16（安全架）、46.71（驾驶室）；排放阶段：国四 | 66.8 | 购机补贴(通用类) | 2025-12-19 | 河南省 | 通过 |  | FH21GW1171、FH21GW1631、FH21GW1621、FH21GW1111 | 国家拖拉机质量监督检验中心/国家拖拉机质量检验检测中心 | LT21GK0071 | 国家拖拉机质量监督检验中心
773 | 农用动力机械 | 拖拉机 | 轮式拖拉机 | 90-100马力四轮驱动拖拉机 | 第一拖拉机股份有限公司 | 轮式拖拉机 | MF904-8(G4) |  | 功率：66.8kW/90马力；驱动形式：四轮驱动；最小使用比质量(kg/kW):45.28（安全架）、46.71（驾驶室）；排放阶段：国四 | 66.8 | 购机补贴(通用类) | 2025-12-19 | 河南省 | 通过 |  | FH21GW1171、FH21GW1631、FH21GW1621、FH21GW1111 | 国家拖拉机质量监督检验中心/国家拖拉机质量检验检测中心 | LT21GK0071 | 国家拖拉机质量监督检验中心
774 | 农用动力机械 | 拖拉机 | 轮式拖拉机 | 90-100马力四轮驱动拖拉机 | 湖北特拉斯农业机械有限公司 | 轮式拖拉机 | 现：TRS904(G4)（原：TRS904） |  | 功率：66.2kW，90马力，驱动方式：四轮驱动，最小使用比质量：41.09kg/kW | 66.2 | 购机补贴(通用类) | 2026-02-07 | 湖北省 | 通过 |  | HBSZ2020FHZ201、HBSZ2020FHZ178 | 湖北三智农业机械检测有限公司、湖北三智农业机械检测有限公司 | WT202006008 | 黑龙江省彤廷质检技术有限公司
775 | 农用动力机械 | 拖拉机 | 轮式拖拉机 | 90-100马力四轮驱动拖拉机 | 江苏常发农业装备股份有限公司 | 轮式拖拉机 | 现：CFE904-H（G4）（原：CFE904-H） |  | 功率：90马力；驱动方式：四轮驱动；最小使用比质量：42.15kg/kW | 66.2 | 购机补贴(通用类) | 2027-08-30 | 江苏省 | 通过 |  | FH22GW0541/FH22GW0551 | 洛阳西苑车辆与动力检验所有限公司(国家拖拉机质量检验检测中心) | 2021-JNDJ-10-003 | 江苏省农用动力机械检测中心有限公司
776 | 农用动力机械 | 拖拉机 | 轮式拖拉机 | 90-100马力四轮驱动拖拉机 | 江苏悦达智能农业装备有限公司 | 轮式拖拉机 | 现：YG904(G4)(原：YG904) |  | 功率：90马力；整机型式：轮式；整机驱动型式：四驱；发动机标定功率(kW)：66.2；整机最小使用质量（kg）：4100，最小使用比质量（kg/kW）：61.93；排放阶段：第四阶段。 | 66.2 | 购机补贴(通用类) | 2027-11-29 | 江苏省 | 通过 |  | FH19GW0191 | 国家拖拉机质量监督检验中心 | (2007)委字01类第177号 | 江苏省农业机械试验鉴定站
777 | 农用动力机械 | 拖拉机 | 轮式拖拉机 | 90-100马力四轮驱动拖拉机 | 江苏悦达智能农业装备有限公司 | 轮式拖拉机 | 现：YG904-1(G4)(原：YG904-1) |  | 功率：90马力；整机型式：轮式；整机驱动型式：四驱；发动机标定功率(kW)：66.2；整机最小使用质量（kg）：4260，最小使用比质量（kg/kW）：64.35；排放阶段：第四阶段。 | 66.2 | 购机补贴(通用类) | 2027-11-29 | 江苏省 | 通过 |  | SAM2022003 | 南京赛姆认证科技发展有限公司 | (2007)委字01类第177号 | 江苏省农业机械试验鉴定站
778 | 农用动力机械 | 拖拉机 | 轮式拖拉机 | 90-100马力四轮驱动拖拉机 | 连云港迈恩农业机械有限公司 | 轮式拖拉机 | 现：ME904(G4)(原：ME904) |  | 标定功率：66.2kw，驱动型式：四轮驱动。最小使用比质量（kg/kw）：43.5（四柱驾驶室），43.96（六柱驾驶室），40.79（安全架） | 66.2 | 购机补贴(通用类) | 2025-05-28 | 江苏省 | 通过 |  | №：WJ2020EFH030、№：WJ2020EFH031、№：WJ2020EFH028 | 河南省拖拉机柴油机产品质量监督检验中心 | №:（2020）2240003 | 潍坊市产品质量检验所
779 | 农用动力机械 | 拖拉机 | 轮式拖拉机 | 90-100马力四轮驱动拖拉机 | 洛阳汇四海机器人科技有限公司 | 轮式拖拉机 | 现：904(G4)（原：904） |  | 最小使用质量kg：2750；最小使用比质量kg/kW：41.54 配套动力型号：YN38TBE4；制造商：昆明云内动力股份有限公司；气缸数：4；标定功率(kW)：66.2；标定转速（r/min）：2300；排放标准：第四阶段。 | 66.2 | 购机补贴(通用类) | 2026-04-01 | 河南省 | 通过 |  | FH20GW1481 | 国家拖拉机质量监督检验中心 | （2020）2240105 | 潍坊市产品质量检验所
780 | 农用动力机械 | 拖拉机 | 轮式拖拉机 | 90-100马力四轮驱动拖拉机 | 洛阳映山红拖拉机有限公司 | 轮式拖拉机 | 现:新东方 904(G4)(原:新东方 904) |  | 最小使用质量kg：3800；标准配重kg(前/后)：220/160；最小使用比质量kg/kW：57.4 配套动力型号：YTN3100-40；制造商：一拖（洛阳）柴油机有限公司；气缸数：4；标定功率(kW)：66.2；标定转速（r/min）：2200；排放标准：第四阶段。 | 66.2 | 购机补贴(通用类) | 2026-12-27 | 河南省 | 通过 |  | FH17GW0241 | 国家拖拉机质量监督检验中心 | 2015KKX038 | 河南省拖拉机柴油机产品质量监督检验中心
781 | 农用动力机械 | 拖拉机 | 轮式拖拉机 | 90-100马力四轮驱动拖拉机 | 日照市弘旭机械制造有限公司 | 轮式拖拉机 | 现：HX904(G4)（原：HX904） |  | 功率：66.2kW(90马力)；型式：四轮驱动；整机外廓尺寸(长×宽×高及部位)mm:4100×1830×2700（驾驶室顶）；轴距:2020mm；最小使用质量:2810kg；最小使用比质量：42.45kg/kW；选装配置：安全框架；整机外廓尺寸(长×宽×高及部位)mm:4100×1830×2700（安全架顶）；最小使用质量：2730kg；最小使用比质量：41.24kg/kW 。 | 66.2 | 购机补贴(通用类) | 2026-06-29 | 山东省 | 通过 |  | 驾驶室：NW202012058-X01/NW202108032 (扩展) 防翻架：NW202012059 | 山东省农业机械科学研究院产品质量检测中心 | WT202007015 | 黑龙江省彤廷质检技术有限公司
782 | 农用动力机械 | 拖拉机 | 轮式拖拉机 | 90-100马力四轮驱动拖拉机 | 日照市弘旭机械制造有限公司 | 轮式拖拉机 | 现：HX904-A(G4)（原：HX904-A） |  | 功率：66.2kW（90马力）；型式：四轮驱动；整机外廓尺寸(长×宽×高及部位)mm:3800×1700×2700（驾驶室顶）；轴距:1950mm；常用轮距(前轮/后轮)：1265/1310mm；最小使用质量:2780kg：最小使用比质量：41.99kg/kW；离合器壳体前端面至后驱动轴轴心线的水平距离：1152mm；变速箱齿轮副轴孔中心距：92mm 。 | 66.2 | 购机补贴(通用类) | 2026-06-29 | 山东省 | 通过 |  | NW202012058-X01/NW202108032(扩展) | 山东省农业机械科学研究院产品质量检测中心 | WT202007014 | 黑龙江省彤廷质检技术有限公司
783 | 农用动力机械 | 拖拉机 | 轮式拖拉机 | 90-100马力四轮驱动拖拉机 | 山东金大丰机械有限公司 | 轮式拖拉机 | ZL904 |  | 90马力、功率（kW）：66.8、四轮驱动、最小使用比质量（kg/kW）：42.14 | 66.8 | 购机补贴(通用类) | 2028-09-21 | 山东省 | 通过 |  | JW202301046、JW202301045 | 机械工业农业机械产品质量检测中心（济南）、 机械工业农业机械产品质量检测中心（济南） | JW202301059 | 机械工业农业机械产品质量检测中心（济南）
784 | 农用动力机械 | 拖拉机 | 轮式拖拉机 | 90-100马力四轮驱动拖拉机 | 山东骏玛道机械有限公司 | 轮式拖拉机 | 现：MD904(G4)（原：MD904） |  | 功率：90马力；驱动方式：四轮驱动；最小使用比质量：44.56kg/kW；排放阶段：第四阶段 | 66.2 | 购机补贴(通用类) | 2024-12-30 | 山东省 | 通过 |  | WJ2019AFH003 | 河南省拖拉机柴油机产品质量监督检验中心 | (2018)委字整机类第 0180800667号 | 盐城市农业机械试验鉴定站
785 | 农用动力机械 | 拖拉机 | 轮式拖拉机 | 90-100马力四轮驱动拖拉机 | 山东凯斯法尔农业装备有限公司 | 轮式拖拉机 | 现：DR904(G4)（原：DR904） |  | 功率：90马力；驱动方式：四轮驱动；最小使用比质量（kg/kW）：63.44；排放阶段：第四阶段。 | 66.2 | 购机补贴(通用类) | 2026-08-31 | 山东省 | 通过 |  | W201601011(扩展报告：NW202012047) | 山东省农业机械产品质量监督检验站(山东省农业机械科学研究院产品质量检测中心） | LT14GK0131 | 国家拖拉机质量监督检验中心
786 | 农用动力机械 | 拖拉机 | 轮式拖拉机 | 90-100马力四轮驱动拖拉机 | 山东凯斯法尔农业装备有限公司 | 轮式拖拉机 | 现：DR904-G(G4)（原：DR904-G） |  | 功率：90马力；驱动方式：四轮驱动；最小使用比质量（kg/kW）：43.11；排放阶段：第四阶段。 | 66.8 | 购机补贴(通用类) | 2026-02-07 | 山东省 | 通过 |  | FH21GW0211/FH21GW0011 | 国家拖拉机质量监督检验中心/国家拖拉机质量监督检验中心 | HBNJ20200657 | 湖北三智农业机械检测有限公司
787 | 农用动力机械 | 拖拉机 | 轮式拖拉机 | 90-100马力四轮驱动拖拉机 | 山东凯斯法尔农业装备有限公司 | 轮式拖拉机 | 现：DR904-Q(G4)（原：DR904-Q） |  | 功率：90马力；驱动方式：四轮驱动；最小使用比质量（kg/kW）：41.32；排放阶段：第四阶段。 | 66.8 | 购机补贴(通用类) | 2026-04-01 | 山东省 | 通过 |  | FH20GW0441/FH20GW0111 | 国家拖拉机质量监督检验中心/国家拖拉机质量监督检验中心 | （2020）2240102 | 潍坊市产品质量检验所
788 | 农用动力机械 | 拖拉机 | 轮式拖拉机 | 90-100马力四轮驱动拖拉机 | 山东中天农业装备有限公司 | 轮式拖拉机 | ZT904-B |  | 马力：90马力；功率：66.8kW；驱动方式：四轮驱动；最小使用比质量：42.66kg/kW（安全框架）44.16kg/kW（驾驶室） | 66.8 | 购机补贴(通用类) | 2028-09-21 | 山东省 | 通过 |  | SZ23FH06021（安全框架）/SZ23FH06022（简易驾驶室） | 湖北三智农业机械检测有限公司 | 2023SX06017K | 湖北三智农业机械检测有限公司
789 | 农用动力机械 | 拖拉机 | 轮式拖拉机 | 90-100马力四轮驱动拖拉机 | 潍坊迪锐农业机械有限公司 | 轮式拖拉机 | 现：904-A(G4)（原：904-A） |  | 整机型号、名称 / 904-A（G4））轮式拖拉机 整机型式 / 轮式 整机机架型式 / 无架 整机驱动型式 / 四驱 最小使用比质量 Kg/ kW 41.1 发动机标定功率 kW 66.2 发动机排放标准 国四 | 66.2 | 购机补贴(通用类) | 2026-06-29 | 山东省 | 通过 |  | NW202011045/NW202011046 | 山东省农业机械科学研究院产品质量检测中心 | NO:(2021)2240027 | 潍坊市产品质量检验所
790 | 农用动力机械 | 拖拉机 | 轮式拖拉机 | 90-100马力四轮驱动拖拉机 | 潍坊泓林重工有限公司 | 轮式拖拉机 | 现：HL904(G4)（原：HL904） |  | 功率：90马力；驱动方式：四轮驱动；最小使用比质量（kg/kW)：41.09；排放阶段：第四阶段。 | 66.2 | 购机补贴(通用类) | 2025-09-29 | 山东省 | 通过 |  | HB2020FHZ102/HB2020FHZ103 | 湖北三智农业机械检测有限公司/湖北三智农业机械检测有限公司 | （2020）2240085 | 潍坊市产品质量检验所
791 | 农用动力机械 | 拖拉机 | 轮式拖拉机 | 90-100马力四轮驱动拖拉机 | 潍坊泓林重工有限公司 | 轮式拖拉机 | 现：HL904-1(G4)（原：HL904-1） |  | 功率：90马力；驱动方式：四轮驱动；最小使用比质量（kg/kW)：43.1；排放阶段：第四阶段。 | 66.2 | 购机补贴(通用类) | 2026-02-07 | 山东省 | 通过 |  | HB2020FHZ216/HB2020FHZ103 | 湖北三智农业机械检测有限公司/湖北三智农业机械检测有限公司 | （2020）2240085 | 潍坊市产品质量检验所
792 | 农用动力机械 | 拖拉机 | 轮式拖拉机 | 90-100马力四轮驱动拖拉机 | 潍坊米基林农业机械有限公司 | 轮式拖拉机 | 现：904(G4)（原：904） |  | 功率(KW):66.2;功率(马力):90;驱动方式:四轮驱动；最小使用质量（kg）:2710安全架）、2750（驾驶室）；最小使用比质量：40.94（安全架）、41.54（驾驶室）轴距（mm）:2050；排放阶段：第四阶段。 | 66.2 | 购机补贴(通用类) | 2027-11-07 | 山东省 | 通过 |  | WJ2018HFH104、MK904.46.001 | 河南省拖拉机柴油机产品质量监督检验中心/湖北三智农业机械检测有限公司 | WJ2018DKKX013 | 河南省拖拉机柴油机产品质量监督检验中心
793 | 农用动力机械 | 拖拉机 | 轮式拖拉机 | 90-100马力四轮驱动拖拉机 | 潍坊泰山拖拉机有限公司 | 轮式拖拉机 | 现：TT904-N(G4)（原：TT904-N） |  | 90马力；驱动方式：四轮驱动；最小使用比质量：41.16kg/kW | 66.2 | 购机补贴(通用类) | 2027-08-17 | 山东省 | 通过 |  | WJ2021DFH03G/WJ2021AFH023 | 河南省拖拉机柴油机产品质量监督检验中心 | YJW202203004 | 河南省机械设计研究院检验检测技术有限公司
794 | 农用动力机械 | 拖拉机 | 轮式拖拉机 | 100-120马力四轮驱动拖拉机 | 安徽泗州拖拉机制造有限公司 | 轮式拖拉机 | 现：HTG1004(G4)（原：HTG1004） |  | 驱动方式：四轮驱动；标定功率：73.5KW；发动机型号：YCA05125-T480;发动机制造商:广西玉柴机器股份有限公司;排放标准：国四排放；发动机型式:直列、水冷、直喷、四冲程；发动机吸气方式:增压中冷；发动机气缸数:4缸；；外廓尺寸(长×宽×高)：4560mm×2220mm×30600mm；最小使用质量：4020kg；最小使用比质量：kg/kw 54.69； | 73.5 | 购机补贴(通用类) | 2027-07-05 | 安徽省 | 通过 |  | NW202111001 | 山东省农业机械科学研究院产品质量检测中心 | WT202106004 | 黑龙江省彤廷质检技术有限公司
795 | 农用动力机械 | 拖拉机 | 轮式拖拉机 | 100-120马力四轮驱动拖拉机 | 昌乐杭奔野农业装备有限公司 | 轮式拖拉机 | 1004 |  | 100马力，四轮驱动， 最小使用比质量(kg/kW) ：43.92 | 74 | 购机补贴(通用类) | 2028-09-05 | 山东省 | 通过 |  | YJW202303017 | 河南省机械设计研究院检验检测技术有限公司 | YH2023WJ01012 | 江苏沿海农业机械检测有限公司
796 | 农用动力机械 | 拖拉机 | 轮式拖拉机 | 100-120马力四轮驱动拖拉机 | 东沃劲达（山东）智能农业装备有限公司 | 轮式拖拉机 | JB1004 |  | 功率：100马力;驱动方式:四轮驱动;最小使用比质量：44.05kg/kW，发动机型号：YN38CCF4（国四），厂家：昆明云内动力股份有限公司，功率/转速：74kW/2400r/min，气缸数：四缸，排放阶段：国四阶段 | 74 | 购机补贴(通用类) | 2028-11-02 | 山东省 | 通过 |  | 安全架：JW202306011；驾驶室：JW202306009 | 安全架：机械工业农业机械产品质量检测中心（济南）；驾驶室：机械工业农业机械产品质量检测中心（济南） | GY2023E06K | 国优众信检测科技 （山东）有限公司
797 | 农用动力机械 | 拖拉机 | 轮式拖拉机 | 100-120马力四轮驱动拖拉机 | 江苏悦达智能农业装备有限公司 | 轮式拖拉机 | 现：YG1004(G4)(原：YG1004) |  | 功率：100马力；整机型式：轮式；整机驱动型式：四驱；发动机标定功率(kW)：73.6；整机最小使用质量（kg）：4100，最小使用比质量（kg/kW）：55.71；排放阶段：第四阶段。 | 73.6 | 购机补贴(通用类) | 2027-11-29 | 江苏省 | 通过 |  | FH19GW0191 | 国家拖拉机质量监督检验中心 | （2007）委字01类第179号 | 江苏省农业机械试验鉴定站
798 | 农用动力机械 | 拖拉机 | 轮式拖拉机 | 100-120马力四轮驱动拖拉机 | 江苏悦达智能农业装备有限公司 | 轮式拖拉机 | 现：YG1004-1(G4)(原：YG1004-1) |  | 功率：100马力；整机型式：轮式；整机驱动型式：四驱；发动机标定功率(kW)：73.6；整机最小使用质量（kg）：4260，最小使用比质量（kg/kW）：57.88；排放阶段：第四阶段。 | 73.6 | 购机补贴(通用类) | 2027-11-29 | 江苏省 | 通过 |  | SAM2022003 | 南京赛姆认证科技发展有限公司 | （2007）委字01类第179号 | 江苏省农业机械试验鉴定站
799 | 农用动力机械 | 拖拉机 | 轮式拖拉机 | 100-120马力四轮驱动拖拉机 | 洛阳路通农业装备有限公司 | 轮式拖拉机 | 现：LTB1004(G4)（原：LTB1004） |  | 功率：73.5kW 马力：100马力 驱动方式：四轮驱动 最小使用质量比：44.76kg/kW | 73.5 | 购机补贴(通用类) | 2026-11-02 | 河南省 | 通过 |  | WJ2021GFH001（安全架）/WJ2021FFH019（驾驶室） | 河南省拖拉机柴油机产品质量监督检验中心/河南省拖拉机柴油机产品质量监督检验中心 | WJ2018LKKX010 | 河南省拖拉机柴油机产品质量监督检验中心
800 | 农用动力机械 | 拖拉机 | 轮式拖拉机 | 100-120马力四轮驱动拖拉机 | 洛阳泰红农业机械有限公司 | 轮式拖拉机 | 现：1004(G4)（原：1004） |  | 产品型号 1004(G4) 发动机标定功率（或额定功率）（kW）74 最小使用质量（kg）3220 最小使用比质量（kg/kW）43.51 | 74 | 购机补贴(通用类) | 2027-11-28 | 河南省 | 通过 |  | YJW202205018 | 河南省机械设计研究院检验检测技术有限公司 | YJW202205022 | 河南省机械设计研究院检验检测技术有限公司
801 | 农用动力机械 | 拖拉机 | 轮式拖拉机 | 100-120马力四轮驱动拖拉机 | 洛阳映山红拖拉机有限公司 | 轮式拖拉机 | 现:新东方 1104(G4)(原:新东方 1104) |  | 最小使用质量kg：4250；最小使用比质量kg/kW：52.47 配套动力型号：YTN3125-40；制造商：一拖（洛阳）柴油机有限公司；气缸数：6；标定功率(kW)：81；标定转速（r/min）：2200；排放标准：第四阶段。 | 81 | 购机补贴(通用类) | 2026-12-27 | 河南省 | 通过 |  | FH17GW0241 | 河南省拖拉机柴油机产品质量监督检验中心 | 2015KKX038 | 国家拖拉机质量监督检验中心
802 | 农用动力机械 | 拖拉机 | 轮式拖拉机 | 100-120马力四轮驱动拖拉机 | 日照市弘旭机械制造有限公司 | 轮式拖拉机 | 现：HX1004(G4)（原：HX1004） |  | 功率：74KW（100马力）；型式：四轮驱动；整机外廓尺寸(长×宽×高及部位)mm:4100×1830×2700（驾驶室顶）；轴距:2020mm；常用轮距(前轮/后轮):1300/1800mm；最小使用质量:3310kg；最小使用比质量：44.73kg/kW； 离合器壳体前端面至后驱动轴轴心线的水平距离：1152mm;变速箱齿轮副轴孔中心距：92mm 。 | 74 | 购机补贴(通用类) | 2026-06-29 | 山东省 | 通过 |  | NW202012058-X01/NW202108032(扩展) | 山东省农业机械科学研究院产品质量检测中心 | WT202007015 | 黑龙江省彤廷质检技术有限公司
803 | 农用动力机械 | 拖拉机 | 轮式拖拉机 | 100-120马力四轮驱动拖拉机 | 山东福斯特农业装备有限公司 | 轮式拖拉机 | FT1004-B |  | 功率：100马力;驱动方式:四轮驱动;最小使用比质量：44.86kg/kW，发动机型号：YN38CCF4（国四），厂家：昆明云内动力股份有限公司，功率/转速：74kW/2400r/min；气缸数：四缸，排放阶段：国四阶段 | 74 | 购机补贴(通用类) | 2028-11-02 | 山东省 | 通过 |  | JW202306013 | 机械工业农业机械产品质量检测中心（济南） | GY2023F06K | 国优众信检测科技（山东）有限公司
804 | 农用动力机械 | 拖拉机 | 轮式拖拉机 | 100-120马力四轮驱动拖拉机 | 山东华盛重工科技有限公司 | 轮式拖拉机 | 现：HS1004(G4)（原：HS1004） |  | 驱动型式：四轮驱动；整机外廓尺寸(长×宽×高及部位)：4035×1830×2800mm（驾驶室顶）；轴距：2050mm；常用轮距(前轮/后轮)：1300/1400mm；发动机与主离合器联接方式：直联；发动机型号：V35-110C42（国四）；发动机标定功率：73.5kW（100马力）；最小使用质量：3280kg；最小使用比质量：44.63kg/kW； | 73.5 | 购机补贴(通用类) | 2026-08-31 | 山东省 | 通过 |  | NW202012055-X02 | 山东省农业机械科学研究院产品质量检测中心 | WT202005020-G1 | 黑龙江省彤廷质检技术有限公司
805 | 农用动力机械 | 拖拉机 | 轮式拖拉机 | 100-120马力四轮驱动拖拉机 | 山东金大丰机械有限公司 | 轮式拖拉机 | ZL1004 |  | 100马力、功率（kW）：73.5、四轮驱动、最小使用比质量（kg/kW）：43.67 | 73.5 | 购机补贴(通用类) | 2028-09-05 | 山东省 | 通过 |  | JW202301046、JW202301045 | 机械工业农业机械产品质量检测中心（济南）、 机械工业农业机械产品质量检测中心（济南） | JW202301057 | 机械工业农业机械产品质量检测中心（济南）
806 | 农用动力机械 | 拖拉机 | 轮式拖拉机 | 100-120马力四轮驱动拖拉机 | 山东凯斯法尔农业装备有限公司 | 轮式拖拉机 | 现：DR1004(G4)（原：DR1004） |  | 功率：100马力；驱动方式：四轮驱动；最小使用比质量（kg/kW）：57.14；排放阶段：第四阶段。 | 74.2 | 购机补贴(通用类) | 2026-08-31 | 山东省 | 通过 |  | W201601011(扩展报告：NW202012047) | 山东省农业机械产品质量监督检验站(山东省农业机械科学研究院产品质量检测中心） | LT14GK0131 | 国家拖拉机质量监督检验中心
807 | 农用动力机械 | 拖拉机 | 轮式拖拉机 | 100-120马力四轮驱动拖拉机 | 山东凯斯法尔农业装备有限公司 | 轮式拖拉机 | 现：DR1004-G(G4)（原：DR1004-G） |  | 功率：100马力；驱动方式：四轮驱动；最小使用比质量（kg/kW）：43.8；排放阶段：第四阶段。 | 74.2 | 购机补贴(通用类) | 2026-02-07 | 山东省 | 通过 |  | FH21GW0211/FH21GW0011 | 国家拖拉机质量监督检验中心/国家拖拉机质量监督检验中心 | HBNJ20200657 | 湖北三智农业机械检测有限公司
808 | 农用动力机械 | 拖拉机 | 轮式拖拉机 | 100-120马力四轮驱动拖拉机 | 山东联诚农业装备有限公司 | 轮式拖拉机 | LC1004-1 |  | 功率:74.2KW；驱动方式:四轮驱动；最小使用比质量:43.7Kg/KW（安全架）/44.7Kg/KW（驾驶室） | 74.2 | 购机补贴(通用类) | 2028-11-02 | 山东省 | 通过 |  | JW202302024、JW202302025 | 机械工业农业机械产品质量检测中心（济南） | JW202302027 | 机械工业农业机械产品质量检测中心（济南）
809 | 农用动力机械 | 拖拉机 | 轮式拖拉机 | 100-120马力四轮驱动拖拉机 | 山东双力现代农业装备有限公司 | 轮式拖拉机 | SL1004-S |  | 功率：100马力，驱动方式：四轮驱动，最小使用比质量（kg/kw）：52.4，排放标准：国四。 | 73.6 | 购机补贴(通用类) | 2028-09-05 | 山东省 | 通过 |  | JW202304007，WJ2023DFH01G | 机械工业农业机械产品质量检测中心（济南），河南省拖拉机柴油机产品质量监督检验中心 | 2016KKX076 | 河南省拖拉机柴油机产品质量监督检验中心
810 | 农用动力机械 | 拖拉机 | 轮式拖拉机 | 100-120马力四轮驱动拖拉机 | 山东五征集团有限公司 | 轮式拖拉机 | MD1004-1 |  | 功率：100马力；驱动方式：四轮驱动；最小使用比质量（kg/kW）：43.67 | 73.5 | 购机补贴(通用类) | 2028-09-05 | 山东省 | 通过 |  | JW202301010；JW202301007 | 机械工业农业机械产品质量检测中心（济南）、机械工业农业机械产品质量检测中心（济南） | NW202107078 | 山东省农业机械科学研究院产品质量检测中心
811 | 农用动力机械 | 拖拉机 | 轮式拖拉机 | 100-120马力四轮驱动拖拉机 | 山东五征集团有限公司 | 轮式拖拉机 | 现：MD1104(G4)（原：MD1104） |  | 功率：110马力；驱动方式：四轮驱动；最小使用比质量：43.8kg/kW | 81 | 购机补贴(通用类) | 2026-06-29 | 山东省 | 通过 |  | NW202010029；NW202102015 | 山东省农业机械科学研究院产品质量检测中心；山东省农业机械科学研究院产品质量检测中心 | NW202010032 | 山东省农业机械科学研究院产品质量检测中心
812 | 农用动力机械 | 拖拉机 | 轮式拖拉机 | 100-120马力四轮驱动拖拉机 | 山东中天农业装备有限公司 | 轮式拖拉机 | ZT1004-B |  | 马力：100马力；功率：73.5kW；驱动方式：四轮驱动；最小使用比质量：43.81kg/kW（安全框架）44.22kg/kW（驾驶室） | 73.5 | 购机补贴(通用类) | 2028-09-05 | 山东省 | 通过 |  | 安全架:SZ23FH06021；驾驶室:SZ23FH06022 | 湖北三智农业机械检测有限公司 | 2023SX06017K | 湖北三智农业机械检测有限公司
813 | 农用动力机械 | 拖拉机 | 轮式拖拉机 | 100-120马力四轮驱动拖拉机 | 潍坊大申奔野机械有限公司 | 轮式拖拉机 | 现：M1004-H(G4)（原：M1004-H） |  | 驱动方式：四轮驱动，功率：100马力，最小使用比质量kg/kw:43.39, 配套发动机型号:YN38TAF4 昆明云内动力股份有限公司 标定功率KW：74 标定转速r/min:2400 排放标准：第四阶段 气缸数：4 配套发动机型号:4D35R41P1004 浙江新柴股份有限公司 标定功率KW：74.2 标定转速r/min:2400 排放标准：第四阶段 气缸数：4 | 74.2 | 购机补贴(通用类) | 2026-06-29 | 山东省 | 通过 |  | 驾驶室：WJ2020LFH012 | 河南省拖拉机柴油机产品质量监督检验中心 | WJ2018EKKX004 | 河南省拖拉机柴油机产品质量监督检验中心
814 | 农用动力机械 | 拖拉机 | 轮式拖拉机 | 100-120马力四轮驱动拖拉机 | 潍坊泰铭机械有限公司 | 轮式拖拉机 | 现：HT1004-X(G4)（原：HT1004-X） |  | 驱动方式：四轮驱动；功率：100马力；最小使用比质量：43.54kg/kW。 | 73.5 | 购机补贴(通用类) | 2027-11-07 | 山东省 | 通过 |  | NW202109013 | 山东省农业机械科学研究院产品质量检测中心 | NW202109011 | 山东省农业机械科学研究院产品质量检测中心
815 | 农用动力机械 | 拖拉机 | 轮式拖拉机 | 100-120马力四轮驱动动力换挡拖拉机 | 山东五征集团有限公司 | 轮式拖拉机 | MD1004-P |  | 功率：100马力；驱动方式：四轮驱动；换挡方式：动力换挡/换向；最小使用比质量：43.67kg/kW | 73.5 | 购机补贴(通用类) | 2028-09-05 | 山东省 | 通过 |  | JW202301010；JW202301007 | 机械工业农业机械产品质量检测中心（济南）；机械工业农业机械产品质量检测中心（济南） | NW202107078 | 山东省农业机械科学研究院产品质量检测中心
816 | 农用动力机械 | 拖拉机 | 轮式拖拉机 | 120-140马力四轮驱动拖拉机 | 安徽泗州拖拉机制造有限公司 | 轮式拖拉机 | 现：HTG1204(G4)（原：HTG1204） |  | 驱动方式：四轮驱动；标定功率：88.2KW；发动机型号：YCA05140-T480;发动机制造商:广西玉柴机器股份有限公司;排放标准：国四排放；发动机型式:直列、水冷、直喷、四冲程；发动机吸气方式:增压中冷；发动机气缸数:4缸；；外廓尺寸(长×宽×高)：4560mm×2220mm×30600mm；最小使用质量：4090kg；最小使用比质量：kg/kw46.37； | 88.2 | 购机补贴(通用类) | 2027-07-05 | 安徽省 | 通过 |  | NW202111001 | 山东省农业机械科学研究院产品质量检测中心 | WT202106004 | 黑龙江省彤廷质检技术有限公司
817 | 农用动力机械 | 拖拉机 | 轮式拖拉机 | 120-140马力四轮驱动拖拉机 | 江苏沃得农业机械股份有限公司（原：江苏沃得农业机械有限公司） | 轮式拖拉机 | WF1204-5 |  | 功率：120马力；驱动方式：四轮驱动 ；最小使用比质量：51.59kg/kW。 | 88.2 | 购机补贴(通用类) | 2028-10-31 | 江苏省 | 通过 |  | SAM2023006、FH23GW0281 | 南京赛姆认证科技发展有限公司、洛阳西苑车辆与动力检验所有限公司（国家拖拉机质量检验检测中心） | YH2021WJ01162 | 江苏沿海农业机械检测有限公司
818 | 农用动力机械 | 拖拉机 | 轮式拖拉机 | 120-140马力四轮驱动拖拉机 | 江苏沃得农业机械股份有限公司（原：江苏沃得农业机械有限公司） | 轮式拖拉机 | WF1304-5 |  | 功率：130马力；驱动方式：四轮驱动；最小使用比质量:：47.59kg/kW。 | 95.6 | 购机补贴(通用类) | 2028-10-31 | 江苏省 | 通过 |  | SAM2023006、FH23GW0281 | 南京赛姆认证科技发展有限公司、洛阳西苑车辆与动力检验所有限公司（国家拖拉机质量检验检测中心） | YH2021WJ01162 | 江苏沿海农业机械检测有限公司
819 | 农用动力机械 | 拖拉机 | 轮式拖拉机 | 120-140马力四轮驱动拖拉机 | 洛阳丰收农业机械装备有限公司 | 轮式拖拉机 | 现:芬美得-1204(G4)(原:芬美得-1204) |  | 功率：120马力；驱动方式:四轮驱动；外廓尺寸（mm）长×宽×高：4700×2120×3080（空滤顶部）；轴距：2550（mm）；最小使用质量：4310 （kg）；最小使用比质量kg/kw：48.8；排放阶段：第四阶段 | 88.3 | 购机补贴(通用类) | 2025-12-30 | 河南省 | 通过 |  | FH15GW0211 | 国家拖拉机质量监督检验中心 | 2015KKX009 | 河南省拖拉机柴油机产品质量监督检验中心
820 | 农用动力机械 | 拖拉机 | 轮式拖拉机 | 120-140马力四轮驱动拖拉机 | 洛阳路通农业装备有限公司 | 轮式拖拉机 | 现：LTB1204(G4)（原：LTB1204） |  | 功率：88.3kW 马力：120马力 驱动方式：四轮驱动 最小使用质量比：44.05kg/kW | 88.3 | 购机补贴(通用类) | 2026-11-02 | 河南省 | 通过 |  | WJ2021GFH001（安全架）/WJ2021FFH019（驾驶室） | 河南省拖拉机柴油机产品质量监督检验中心/河南省拖拉机柴油机产品质量监督检验中心 | WJ2018LKKX010 | 河南省拖拉机柴油机产品质量监督检验中心
821 | 农用动力机械 | 拖拉机 | 轮式拖拉机 | 120-140马力四轮驱动拖拉机 | 山东谷禾农业装备有限公司 | 轮式拖拉机 | 1304 |  | 标定功率：96.2kW(130马力）；驱动方式：四轮驱动；最小使用比质量：45.5kg/kW；排放阶段：国四。 | 96.2 | 购机补贴(通用类) | 2028-11-02 | 山东省 | 通过 |  | WJ2023FFH09G | 河南省拖拉机柴油机产品质量监督检验中心 | NJJC2021090402 | 山东宝鼎农业机械检测有限公司
822 | 农用动力机械 | 拖拉机 | 轮式拖拉机 | 120-140马力四轮驱动拖拉机 | 山东凯斯法尔农业装备有限公司 | 轮式拖拉机 | 现：DR1304(G4)（原：DR1304） |  | 功率：130马力；驱动方式：四轮驱动；最小使用比质量（kg/kW）：46.8；排放阶段：第四阶段。 | 95.6 | 购机补贴(通用类) | 2025-12-30 | 山东省 | 通过 |  | W201601011(扩展报告：NW202012047) | 山东省农业机械产品质量监督检验站(山东省农业机械科学研究院产品质量检测中心） | LT14GK0131 | 国家拖拉机质量监督检验中心
823 | 农用动力机械 | 拖拉机 | 轮式拖拉机 | 120-140马力四轮驱动拖拉机 | 山东双力现代农业装备有限公司 | 轮式拖拉机 | SL1204-S |  | 功率：120马力，驱动方式：四轮驱动，最小使用比质量（kg/kw）：43.7，排放标准：国四。 | 88.3 | 购机补贴(通用类) | 2028-09-05 | 山东省 | 通过 |  | JW202304007，WJ2023DFH01G | 机械工业农业机械产品质量检测中心（济南），河南省拖拉机柴油机产品质量监督检验中心 | 2016KKX076 | 河南省拖拉机柴油机产品质量监督检验中心
824 | 农用动力机械 | 拖拉机 | 轮式拖拉机 | 120-140马力四轮驱动拖拉机 | 山东五征集团有限公司 | 轮式拖拉机 | MX1204 |  | 功率：120马力；驱动方式：四轮驱动；最小使用比质量（kg/kW）：47.85 | 88.3 | 购机补贴(通用类) | 2028-11-02 | 山东省 | 通过 |  | NW202307016；NW202307014 | 山东省农业机械科学研究院（山东省泵类产品质量检测中心）（山东省农业机械与工程机械产品质量检测中心）；山东省农业机械科学研究院（山东省泵类产品质量检测中心）（山东省农业机械与工程机械产品质量检测中心） | JW202210023 | 机械工业农业机械产品质量检测中心（济南）
825 | 农用动力机械 | 拖拉机 | 轮式拖拉机 | 120-140马力四轮驱动拖拉机 | 泰安泰山国泰拖拉机制造有限公司 | 轮式拖拉机 | 现：GT1204-1(G4)（原：GT1204-1） |  | 功率：120马力（88.3KW），驱动方式：四轮驱动,最小使用比质量≥48.7kg/kW | 88.3 | 购机补贴(通用类) | 2027-09-01 | 山东省 | 通过 |  | NW202202002-X01（安全架）、NW202202004-X01（驾驶室） | 山东省农业机械科学研究院产品质量检测中心（安全架）、山东省农业机械科学研究院产品质量检测中心（驾驶室） | WT202105008 | 黑龙江省彤延质检技术有限公司
826 | 农用动力机械 | 拖拉机 | 轮式拖拉机 | 120-140马力四轮驱动拖拉机 | 潍坊百丰农机制造有限公司 | 轮式拖拉机 | 现：1304-D(G4)（原：1304-D） |  | 功率：130马力；驱动方式：四轮驱动；最小使用比质量：49.42kg/kW；排放阶段：国四 | 95.6 | 购机补贴(通用类) | 2026-04-01 | 山东省 | 通过 |  | WJ2020GFH007 | 河南省拖拉机柴油机产品质量监督检验中心 | WT202004004 | 黑龙江省彤廷质检技术有限公司
827 | 农用动力机械 | 拖拉机 | 轮式拖拉机 | 120-140马力四轮驱动拖拉机 | 潍坊米基林农业机械有限公司 | 轮式拖拉机 | 现：1304-A(G4)（原：1304-A） |  | 功率(KW):95.6;功率(马力):130;驱动方式:四轮驱动;最小使用质量（kg）:4295；最小使用比质量：44.93；轴距（mm）:2320； 排放阶段：第四阶段。 | 95.6 | 购机补贴(通用类) | 2025-07-05 | 山东省 | 通过 |  | WJ2019IFH006 | 河南省拖拉机柴油机产品质量监督检验中心 | （2019）2240005 | 潍坊市产品质量检验所
828 | 农用动力机械 | 拖拉机 | 轮式拖拉机 | 140-160马力四轮驱动拖拉机 | 安徽泗州拖拉机制造有限公司 | 轮式拖拉机 | 现：HTG1404(G4)（原：HTG1404） |  | 驱动方式：四轮驱动；标定功率：102.9KW；发动机型号：YCA07160-T480;发动机制造商:广西玉柴机器股份有限公司;排放标准：国四排放；发动机型式:直列、高压共轨、立式、四冲程；发动机吸气方式:增压中冷；发动机气缸数:6缸；；外廓尺寸(长×宽×高)：4920mm×2200mm×2880mm；最小使用质量：4500kg；最小使用比质量：kg/kw：43.73； | 102.9 | 购机补贴(通用类) | 2026-06-29 | 安徽省 | 通过 |  | NW202102005 | 山东省农业机械科学研究院产品质量检测中心 | WJ2018IKKX015 | 河南省拖拉机柴油机产品质量监督检验中心
829 | 农用动力机械 | 拖拉机 | 轮式拖拉机 | 140-160马力四轮驱动拖拉机 | 常州东风农机集团有限公司 | 轮式拖拉机 | 现：DF1504-Q(G4)(原：DF1504-Q) |  | 该拖拉机为150马力轮式拖拉机，驱动方式：四驱，换挡方式：机械有级挡，最小使用质量：5830Kg，最小使用比质量：52.86kg/kW，整机外廓尺寸(长X宽X高)：5270X2410X2950mm；轴距：2665mm；常用轮距：前1840/后1830mm；发动机标定功率：110.3KW；发动机与主离合器联接方式：直联；排放标准：国四排放。 | 110.3 | 购机补贴(通用类) | 2027-10-31 | 江苏省 | 通过 |  | FH21GW1721 | 国家拖拉机质量检验检测中心（洛阳西苑车辆与动力检验所有限公司） | YH2022WJ01033 | 江苏沿海农业机械检测有限公司
830 | 农用动力机械 | 拖拉机 | 轮式拖拉机 | 140-160马力四轮驱动拖拉机 | 道依茨法尔机械有限公司 | 轮式拖拉机 | 现：CD1404-6F(G4)（原：CD1404-6F） |  | 整机驱动型式：四驱；发动机标定功率（kW）：103；功率：140马力；最小使用质量（kg）：4880；最小使用质量/配套发动机标定功率（kg/kw）:47.38；排放标准：第四阶段。 | 103 | 购机补贴(通用类) | 2026-08-31 | 山东省 | 通过 |  | FH21GW0271 | 国家拖拉机质量监督检验中心（洛阳西苑车辆与动力检验所有限公司） | WT202005026-G1 | 黑龙江省彤廷质检技术有限公司
831 | 农用动力机械 | 拖拉机 | 轮式拖拉机 | 140-160马力四轮驱动拖拉机 | 道依茨法尔机械有限公司 | 轮式拖拉机 | 现：CD1504-6F(G4)（原：CD1504-6F） |  | 整机驱动型式：四驱；发动机标定功率（kW）：110.3；功率：150马力；最小使用质量（kg）：5150；最小使用质量/配套发动机标定功率（kg/kw）:46.69；排放标准：第四阶段。 | 110.3 | 购机补贴(通用类) | 2026-08-31 | 山东省 | 通过 |  | FH21GW0271 | 国家拖拉机质量监督检验中心（洛阳西苑车辆与动力检验所有限公司） | WT202005026-G1 | 黑龙江省彤廷质检技术有限公司
832 | 农用动力机械 | 拖拉机 | 轮式拖拉机 | 140-160马力四轮驱动拖拉机 | 广西柳工农业机械股份有限公司 | 轮式拖拉机 | 现：LTE1404(G4)（原：LTE1404） |  | 功率: 140马力 整机驱动型式：四驱 排放标准：第四；最小使用质量：4485kg 最小使用比质量：43.59kg/kW 发动机型号：YCA05160-T480 生产厂： 广西玉柴机器股份有限公司 发动机气缸数：4 发动机标定功率：102.9 kW 发动机标定转速：2200r/min | 102.9 | 购机补贴(通用类) | 2027-11-07 | 广西壮族自治区 | 通过 |  | YJW202204029/WJ2022FFH05G | 河南省机械设计研究院检验检测技术有限公司/河南省拖拉机柴油机产品质量监督检验中心 | YH2022WJ01042 | 江苏沿海农业机械检测有限公司
833 | 农用动力机械 | 拖拉机 | 轮式拖拉机 | 140-160马力四轮驱动拖拉机 | 湖北特拉斯农业机械有限公司 | 轮式拖拉机 | 现：TRS1404(G4)（原：TRS1404） |  | 功率：103kW，140马力，驱动方式：四轮驱动；最小使用比质量：46.12kg/kW | 103 | 购机补贴(通用类) | 2027-03-23 | 湖北省 | 通过 |  | SJ21FH3073 | 湖北三智农业机械检测有限公司 | HB21SJ0052K | 湖北三智农业机械检测有限公司
834 | 农用动力机械 | 拖拉机 | 轮式拖拉机 | 140-160马力四轮驱动拖拉机 | 江苏沃得农业机械股份有限公司（原：江苏沃得农业机械有限公司） | 轮式拖拉机 | WF1404-5 |  | 功率：140马力；驱动方式：四轮驱动；最小使用比质量：44.17kg/kW。 | 103 | 购机补贴(通用类) | 2028-10-31 | 江苏省 | 通过 |  | SAM2023006、FH23GW0281 | 南京赛姆认证科技发展有限公司、洛阳西苑车辆与动力检验所有限公司（国家拖拉机质量检验检测中心） | YH2021WJ01162 | 江苏沿海农业机械检测有限公司
835 | 农用动力机械 | 拖拉机 | 轮式拖拉机 | 140-160马力四轮驱动拖拉机 | 京山三雷重工股份有限公司 | 轮式拖拉机 | 现：SLD1404(G4)（原：SLD1404） |  | 型式:四轮驱动,外廓尺寸(mm):4950×2180×2850（空滤器顶）/4950×2180×2850（空滤器顶）,轴距2620mm,最小使用质量：4560kg/4650kg,标准配重（前/后）：410/240（kg）,变速箱型式:机械平面组成式,箱体数量：2个 换挡方式:机械有级挡 ,发动机型号：LR6A160-40E,标定功率：103kW，制造商：一拖（洛阳）柴油机有限公司，国四排放阶段 | 103 | 购机补贴(通用类) | 2026-02-07 | 湖北省 | 通过 |  | HB2020FHZ183/HB2020FHZ184 | 湖北三智农业机械检测有限公司 | HBNJ20200628 | 湖北三智农业机械检测有限公司
836 | 农用动力机械 | 拖拉机 | 轮式拖拉机 | 140-160马力四轮驱动拖拉机 | 洛阳路通农业装备有限公司 | 轮式拖拉机 | 现：LTD1404-4(G4)（原：LTD1404-4） |  | 功率：103kW 马力：140马力 驱动方式：四轮驱动 最小使用质量比：43.79kg/kW | 103 | 购机补贴(通用类) | 2026-11-02 | 河南省 | 通过 |  | WJ2021FFH020（安全架）/WJ2021FFH018（驾驶室） | 河南省拖拉机柴油机产品质量监督检验中心/河南省拖拉机柴油机产品质量监督检验中心 | WJ2018DKKX015 | 河南省拖拉机柴油机产品质量监督检验中心
837 | 农用动力机械 | 拖拉机 | 轮式拖拉机 | 140-160马力四轮驱动拖拉机 | 洛阳路通农业装备有限公司 | 轮式拖拉机 | 现：LTD1404-6(G4)（原：LTD1404-6） |  | 功率：103kW 马力：140马力 驱动方式：四轮驱动 最小使用质量比：46.31kg/kW | 103 | 购机补贴(通用类) | 2026-11-02 | 河南省 | 通过 |  | WJ2021FFH020（安全架）/WJ2021FFH018（驾驶室） | 河南省拖拉机柴油机产品质量监督检验中心/河南省拖拉机柴油机产品质量监督检验中心 | WJ2018DKKX015 | 河南省拖拉机柴油机产品质量监督检验中心
838 | 农用动力机械 | 拖拉机 | 轮式拖拉机 | 140-160马力四轮驱动拖拉机 | 洛阳依顿重工机械有限公司 | 轮式拖拉机 | 现：ET1404-1X(G4)（原：ET1404-1X） |  | 整机外廓尺寸(长×宽×高及部位) 4335×2110×3090(空滤器顶)、整机驱动型式: 四驱 轴距或履带接地长2210mm、最小使用质量4485 kg、最小使用比质量43.54 kg/kW、发动机型号LR4M155-40E、发动机标定功率103 kW、发动机标定转速2200 r/min 、发动机气缸数 4缸 | 103 | 购机补贴(通用类) | 2026-12-30 | 河南省 | 通过 |  | FH21GW1871 | 国家拖拉机质量监督检验中心 | LT19GK0181 | 国家拖拉机质量监督检验中心
839 | 农用动力机械 | 拖拉机 | 轮式拖拉机 | 140-160马力四轮驱动拖拉机 | 洛阳依顿重工机械有限公司 | 轮式拖拉机 | 现：ET1504(G4)（原：ET1504） |  | 整机外廓尺寸(长×宽×高及部位) 4800×2217×3050（至消音器顶）、整机驱动型式: 四驱 轴距或履带接地长2543mm、最小使用质量5100 kg、最小使用比质量46.24 kg/kW、发动机型号LR6A170-40E、发动机标定功率110.3 kW、发动机标定转速2200 r/min、 发动机气缸数 6缸 | 110.3 | 购机补贴(通用类) | 2026-11-02 | 河南省 | 通过 |  | FH20GW0591 | 国家拖拉机质量监督检验中心 | WJ2017CKKX018 | 河南省拖拉机柴油机产品质量监督检验中心
840 | 农用动力机械 | 拖拉机 | 轮式拖拉机 | 140-160马力四轮驱动拖拉机 | 洛阳依顿重工机械有限公司 | 轮式拖拉机 | 现：ET1504-1(G4)（原：ET1504-1） |  | 整机外廓尺寸(长×宽×高及部位) 4670×2046×2950(排气管顶部)、整机驱动型式：四驱 ，轴距或履带接地长2514mm、最小使用质量4900 kg、最小使用比质量44.42 kg/kW、发动机型号LR6A170-40E发动机标定功率110.3 kW、发动机标定转速2200 r/min ，发动机气缸数6缸 | 110.3 | 购机补贴(通用类) | 2027-11-28 | 河南省 | 通过 |  | FH21GW1871 | 国家拖拉机质量监督检验中心 | LT19GK0181 | 国家拖拉机质量监督检验中心
841 | 农用动力机械 | 拖拉机 | 轮式拖拉机 | 140-160马力四轮驱动拖拉机 | 洛阳映山红拖拉机有限公司 | 轮式拖拉机 | 现:新东方 1504(G4)(原:新东方 1504) |  | 最小使用质量kg：5200；最小使用比质量kg/kW：46.85 配套动力型号：LR6A170-40E；制造商：一拖（洛阳）柴油机有限公司；气缸数：6；标定功率(kW)：110.3；标定转速（r/min）：2200；排放标准：第四阶段。 | 110.3 | 购机补贴(通用类) | 2026-12-27 | 河南省 | 通过 |  | FH17GW0241 | 国家拖拉机质量监督检验中心 | 2016KKX057T | 河南省拖拉机柴油机产品质量监督检验中心
842 | 农用动力机械 | 拖拉机 | 轮式拖拉机 | 140-160马力四轮驱动拖拉机 | 山东谷禾农业装备有限公司 | 轮式拖拉机 | 1404 |  | 标定功率：103kW(140马力）；驱动方式：四轮驱动；最小使用比质量：44.0kg/kW；排放阶段：国四。 | 103 | 购机补贴(通用类) | 2028-11-02 | 山东省 | 通过 |  | WJ2023FFH09G | 河南省拖拉机柴油机产品质量监督检验中心 | NJJC2021090402 | 山东宝鼎农业机械检测有限公司
843 | 农用动力机械 | 拖拉机 | 轮式拖拉机 | 140-160马力四轮驱动拖拉机 | 山东鸿博重工有限公司 | 轮式拖拉机 | 现：HF1404(G4)（原：HF1404） |  | 功率：140马力；驱动方式：四轮驱动；最小使用比质量（kg/kw）：49.17kg/kw | 102.9 | 购机补贴(通用类) | 2027-09-01 | 山东省 | 通过 |  | WJ2021EFH009 | 河南省拖拉机柴油机产品质量监督检验中心 | （2021）2240061 | 潍坊市产品质量检验所
844 | 农用动力机械 | 拖拉机 | 轮式拖拉机 | 140-160马力四轮驱动拖拉机 | 山东鸿博重工有限公司 | 轮式拖拉机 | 现：HF1404-S(G4)（原：HF1404-S） |  | 功率：140马力；驱动方式：四轮驱动；最小使用比质量（kg/kw）：46.26kg/kw | 102.9 | 购机补贴(通用类) | 2027-09-01 | 山东省 | 通过 |  | WJ2021EFH009 | 河南省拖拉机柴油机产品质量监督检验中心 | （2021）2240061 | 潍坊市产品质量检验所
845 | 农用动力机械 | 拖拉机 | 轮式拖拉机 | 140-160马力四轮驱动拖拉机 | 山东凯斯法尔农业装备有限公司 | 轮式拖拉机 | 现：DR1504(G4)（原：DR1504） |  | 功率：150马力；驱动方式：四轮驱动；最小使用比质量（kg/kW）：44.33；排放阶段：第四阶段。 | 110.3 | 购机补贴(通用类) | 2026-02-07 | 山东省 | 通过 |  | FH20GW1801 | 国家拖拉机质量监督检验中心 | HBNJ20200656 | 湖北三智农业机械检测有限公司
846 | 农用动力机械 | 拖拉机 | 轮式拖拉机 | 140-160马力四轮驱动拖拉机 | 山东晟拖重工有限公司 | 轮式拖拉机 | 现：ST1404(G4)（原：ST1404） |  | 功率：140马力（103kW）；驱动方式：四轮驱动；最小使用比质量：46.31kg/kW | 103 | 购机补贴(通用类) | 2026-06-29 | 山东省 | 通过 |  | WJ2021BFH14G | 河南省拖拉机柴油机产品质量监督检验中心 | WT202005017 | 黑龙江省彤廷质检技术有限公司
847 | 农用动力机械 | 拖拉机 | 轮式拖拉机 | 140-160马力四轮驱动拖拉机 | 山东晟拖重工有限公司 | 轮式拖拉机 | 现：ST1404-A(G4)（原：ST1404-A） |  | 功率：140马力（103kW）；驱动方式：四轮驱动；最小使用比质量：43.69kg/kW | 103 | 购机补贴(通用类) | 2026-06-29 | 山东省 | 通过 |  | WJ2021BFH14G | 河南省拖拉机柴油机产品质量监督检验中心 | WT202005017 | 黑龙江省彤廷质检技术有限公司
848 | 农用动力机械 | 拖拉机 | 轮式拖拉机 | 140-160马力四轮驱动拖拉机 | 山东晟拖重工有限公司 | 轮式拖拉机 | 现：ST1504(G4)（原：ST1504） |  | 功率：150马力（110.3kW）；驱动方式：四轮驱动；最小使用比质量：43.70kg/kW | 110.3 | 购机补贴(通用类) | 2026-06-29 | 山东省 | 通过 |  | WJ2021BFH14G | 河南省拖拉机柴油机产品质量监督检验中心 | WT202005017 | 黑龙江省彤廷质检技术有限公司
849 | 农用动力机械 | 拖拉机 | 轮式拖拉机 | 140-160马力四轮驱动拖拉机 | 山东潍坊鲁中拖拉机有限公司 | 轮式拖拉机 | 现：LZF1404-F(G4)（原：LZF1404-F） |  | 发动机标定功率：140马力，驱动方式：四轮驱动，最小使用质量：4630kg，最小使用比质量(kg/kw)：44.95，排放阶段：国四 | 103 | 购机补贴(通用类) | 2027-04-10 | 山东省 | 通过 |  | NW202107020 | 山东省农业机械科学研究院产品质量检测中心 | NW202107046 | 山东省农业机械科学研究院产品质量检测中心
850 | 农用动力机械 | 拖拉机 | 轮式拖拉机 | 140-160马力四轮驱动拖拉机 | 山东五征集团有限公司 | 轮式拖拉机 | MX1404 |  | 功率：140马力；驱动方式：四轮驱动；最小使用比质量（kg/kW）：44.42 | 103 | 购机补贴(通用类) | 2028-11-02 | 山东省 | 通过 |  | NW202307016；NW202307014 | 山东省农业机械科学研究院（山东省泵类产品质量检测中心）（山东省农业机械与工程机械产品质量检测中心）；山东省农业机械科学研究院（山东省泵类产品质量检测中心）（山东省农业机械与工程机械产品质量检测中心） | JW202210023 | 机械工业农业机械产品质量检测中心（济南）
851 | 农用动力机械 | 拖拉机 | 轮式拖拉机 | 140-160马力四轮驱动拖拉机 | 山东五征集团有限公司 | 轮式拖拉机 | MX1404-6 |  | 功率：140马力；驱动方式：四轮驱动；最小使用比质量（kg/kW）：44.42 | 103 | 购机补贴(通用类) | 2028-11-02 | 山东省 | 通过 |  | NW202307016；NW202307014 | 山东省农业机械科学研究院（山东省泵类产品质量检测中心）（山东省农业机械与工程机械产品质量检测中心）；山东省农业机械科学研究院（山东省泵类产品质量检测中心）（山东省农业机械与工程机械产品质量检测中心） | JW202210023 | 机械工业农业机械产品质量检测中心（济南）
852 | 农用动力机械 | 拖拉机 | 轮式拖拉机 | 140-160马力四轮驱动拖拉机 | 潍柴雷沃智慧农业科技股份有限公司 | 轮式拖拉机 | M1504-5G |  | 驱动方式：四轮驱动；功率：150马力；最小使用比质量：53.5kg/kW； | 110.3 | 购机补贴(通用类) | 2028-03-30 | 山东省 | 通过 |  | JW202301013 | 机械工业农业机械产品质量检测中心（济南） | NJJC2022070202 | 山东宝鼎农业机械检测有限公司
853 | 农用动力机械 | 拖拉机 | 轮式拖拉机 | 140-160马力四轮驱动拖拉机 | 潍坊百丰农机制造有限公司 | 轮式拖拉机 | 现：1404-D(G4)（原：1404-D） |  | 功率：140马力；驱动方式：四轮驱动；最小使用比质量：45.87kg/kW；排放阶段：国四 | 103 | 购机补贴(通用类) | 2026-04-01 | 山东省 | 通过 |  | WJ2020GFH007 | 河南省拖拉机柴油机产品质量监督检验中心 | WT202004004 | 黑龙江省彤廷质检技术有限公司
854 | 农用动力机械 | 拖拉机 | 轮式拖拉机 | 140-160马力四轮驱动拖拉机 | 潍坊百丰农机制造有限公司 | 轮式拖拉机 | 现：1504-D(G4)（原：1504-D） |  | 功率：150马力；驱动方式：四轮驱动；最小使用比质量：43.6kg/kW；排放阶段：国四 | 110.3 | 购机补贴(通用类) | 2026-04-01 | 山东省 | 通过 |  | WJ2020GFH007 | 河南省拖拉机柴油机产品质量监督检验中心 | WT202004004 | 黑龙江省彤廷质检技术有限公司
855 | 农用动力机械 | 拖拉机 | 轮式拖拉机 | 140-160马力四轮驱动拖拉机 | 潍坊恒源拖拉机有限公司 | 轮式拖拉机 | 现：1404(G4)（原：1404） |  | 140马力，四轮驱动， 最小使用比质量(kg/kW)：51.35 | 103 | 购机补贴(通用类) | 2026-12-30 | 山东省 | 通过 |  | WJ2021EFH09G | 河南省拖拉机柴油机产品质量监督检验中心 | 2015KKX064 | 河南省拖拉机柴油机产品质量监督检验中心
856 | 农用动力机械 | 拖拉机 | 轮式拖拉机 | 140-160马力四轮驱动拖拉机 | 潍坊恒源拖拉机有限公司 | 轮式拖拉机 | 现：1504(G4)（原：1504） |  | 150马力，四轮驱动， 最小使用比质量(kg/kW)：47.96 | 110.3 | 购机补贴(通用类) | 2026-12-30 | 山东省 | 通过 |  | WJ2021EFH09G | 河南省拖拉机柴油机产品质量监督检验中心 | 2015KKX064 | 河南省拖拉机柴油机产品质量监督检验中心
857 | 农用动力机械 | 拖拉机 | 轮式拖拉机 | 140-160马力四轮驱动拖拉机 | 潍坊米基林农业机械有限公司 | 轮式拖拉机 | 现：1404-A(G4)（原：1404-A） |  | 功率(KW):103;功率(马力):140;驱动方式:四轮驱动;最小使用质量（kg）:4430；最小使用比质量：43.01；轴距（mm）:2320； 排放阶段：第四阶段。 | 103 | 购机补贴(通用类) | 2025-07-05 | 山东省 | 通过 |  | WJ2019IFH006 | 河南省拖拉机柴油机产品质量监督检验中心 | （2019）2240005 | 潍坊市产品质量检验所
858 | 农用动力机械 | 拖拉机 | 轮式拖拉机 | 140-160马力四轮驱动拖拉机 | 潍坊米基林农业机械有限公司 | 轮式拖拉机 | 现：1404-H(G4)（原：1404-H） |  | 功率(KW):103;功率(马力):140;驱动方式:四轮驱动;最小使用质量（kg）:4603；最小使用比质量：44.68；轴距（mm）:2620； 排放阶段：第四阶段。 | 103 | 购机补贴(通用类) | 2025-07-05 | 山东省 | 通过 |  | WJ2019IFH006 | 河南省拖拉机柴油机产品质量监督检验中心 | （2019）2240005 | 潍坊市产品质量检验所
859 | 农用动力机械 | 拖拉机 | 轮式拖拉机 | 140-160马力四轮驱动拖拉机 | 潍坊泰鸿拖拉机有限公司 | 轮式拖拉机 | 现：TH1404(G4)(原：TH1404） |  | 功率：140马力；驱动方式：四轮驱动；最小使用比质量（kg/kw）：52.24kg/kw | 102.9 | 购机补贴(通用类) | 2024-12-23 | 山东省 | 通过 |  | NW201905002 | 山东省农业机械科学研究院产品质量检测中心 | W201502015-Ⅱ | 山东省农业机械产品质量监督检验站
860 | 农用动力机械 | 拖拉机 | 轮式拖拉机 | 140-160马力四轮驱动拖拉机 | 中联农业机械股份有限公司 | 轮式拖拉机 | RN1404-1 |  | 功率：140马力；型式：四轮驱动；发动机信息：国四，YCA07175-T401，玉柴，功率：103kW；国四，YCA07160-T481，玉柴，功率：103kW； | 103 | 购机补贴(通用类) | 2028-03-30 | 安徽省 | 通过 |  | WJ2021LFH003 | 河南省拖拉机柴油机产品质量监督检验中心 | GY2022H04K | 国优众信检测科技（山东）有限公司
861 | 农用动力机械 | 拖拉机 | 轮式拖拉机 | 140-160马力四轮驱动动力换挡拖拉机 | 江苏沃得农业机械股份有限公司（原：江苏沃得农业机械有限公司） | 轮式拖拉机 | 现：DX1404-2(G4)(原：DX1404-2) |  | 功率：140马力；驱动方式：四轮驱动；换挡方式：动力换向 ；最小使用比质量(kg/kW):48.06。 | 103 | 购机补贴(通用类) | 2027-11-29 | 江苏省 | 通过 |  | SAM2022015 、FH22GW0231 | 南京赛姆认证科技发展有限公司、洛阳西苑车辆与动力检验所有限公司（国家拖拉机质量检验检测中心） | YH2022WJ01130 | 江苏沿海农业机械检测有限公司
862 | 农用动力机械 | 拖拉机 | 轮式拖拉机 | 140-160马力四轮驱动动力换挡拖拉机 | 江苏沃得农业机械股份有限公司（原：江苏沃得农业机械有限公司） | 轮式拖拉机 | 现：DX1504(G4)(原：DX1504) |  | 功率：150马力；驱动方式：四轮驱动；换挡方式：动力换向 ；最小使用比质量(kg/kW):47.87。 | 110.3 | 购机补贴(通用类) | 2027-11-29 | 江苏省 | 通过 |  | SAM2022015 、FH22GW0231 | 南京赛姆认证科技发展有限公司、洛阳西苑车辆与动力检验所有限公司（国家拖拉机质量检验检测中心） | YH2022WJ01130 | 江苏沿海农业机械检测有限公司
863 | 农用动力机械 | 拖拉机 | 轮式拖拉机 | 140-160马力四轮驱动动力换挡拖拉机 | 凯斯纽荷兰工业(哈尔滨)机械有限公司 | 轮式拖拉机 | T1504 |  | 功率150马力，驱动方式：四轮驱动；换挡方式：区域动力换挡；最小使用比质量52.20 | 110.5 | 购机补贴(通用类) | 2028-06-29 | 黑龙江 | 通过 |  | ECB 2013-05-ROPS | 奥胡斯大学比格霍尔姆工程中心 | 2022WT23002 | 黑龙江省农业机械试验鉴定站
864 | 农用动力机械 | 拖拉机 | 轮式拖拉机 | 160-180马力四轮驱动拖拉机 | 安徽泗州拖拉机制造有限公司 | 轮式拖拉机 | 现：HTH1604(G4)（原：HTH1604） |  | 驱动方式：四轮驱动；标定功率:117.6kw;发动机型号：YCA07175-T480；发动机制造商:广西玉柴机器股份有限公司;排放标准：国四排放；发动机型式:直列、高压共轨、立式、四冲程；发动机吸气方式:增压中冷；发动机气缸数:6缸；冷却系统型式：循环式水冷；动力输出轴转速：760/850r/min；整机最小使用质量：5190kg | 117.6 | 购机补贴(通用类) | 2026-04-01 | 安徽省 | 通过 |  | NW202102005 | 山东省农业机械科学研究院产品质量检测中心 | WJ2017IKKX008 | 河南省拖拉机柴油机产品质量监督检验中心
865 | 农用动力机械 | 拖拉机 | 轮式拖拉机 | 160-180马力四轮驱动拖拉机 | 常州东风农机集团有限公司 | 轮式拖拉机 | 现：DF1604-Q(G4)(原：DF1604-Q) |  | 该拖拉机为160马力轮式拖拉机，驱动方式：四驱，换挡方式：机械有级挡，最小使用质量：5830Kg，最小使用比质量：49.41kg/kW，整机外廓尺寸(长X宽X高)：5270X2410X2950mm；轴距：2665mm；常用轮距：前1840/后1830mm；发动机标定功率：118KW；发动机与主离合器联接方式：直联；排放标准：国四排放。 | 118 | 购机补贴(通用类) | 2027-10-31 | 江苏省 | 通过 |  | FH21GW1721 | 国家拖拉机质量检验检测中心（洛阳西苑车辆与动力检验所有限公司） | YH2022WJ01033 | 江苏沿海农业机械检测有限公司
866 | 农用动力机械 | 拖拉机 | 轮式拖拉机 | 160-180马力四轮驱动拖拉机 | 湖北特拉斯农业机械有限公司 | 轮式拖拉机 | 现：TRS1604(G4)（原：TRS1604） |  | 功率：117.7kW，160马力；驱动方式：四轮驱动；最小使用比质量：44.27kg/kW | 117.7 | 购机补贴(通用类) | 2027-03-23 | 湖北省 | 通过 |  | SJ21FH3073 | 湖北三智农业机械检测有限公司 | HB21SJ0052K | 湖北三智农业机械检测有限公司
867 | 农用动力机械 | 拖拉机 | 轮式拖拉机 | 160-180马力四轮驱动拖拉机 | 京山三雷重工股份有限公司 | 轮式拖拉机 | 现：SLD1604-1(G4)（原：SLD1604-1） |  | 型式:四轮驱动,外廓尺寸(mm):5000×2300×3000（排气管顶）/5000×2300×3000（排气管顶）,轴距2620mm,最小使用质量：5150kg/5220kg,标准配重（前/后）：410/240（kg）,变速箱型式:机械平面组成式,箱体数量：2个 换挡方式:机械有级挡 ,发动机型号：WP6G175E476,标定功率：118kW，制造商：潍柴动力股份有限公司，国四排放阶段 | 118 | 购机补贴(通用类) | 2026-02-07 | 湖北省 | 通过 |  | HB2020FHZ183/HB2020FHZ184 | 湖北三智农业机械检测有限公司 | HBNJ20200628 | 湖北三智农业机械检测有限公司
868 | 农用动力机械 | 拖拉机 | 轮式拖拉机 | 160-180马力四轮驱动拖拉机 | 连云港迈恩农业机械有限公司 | 轮式拖拉机 | 现：MEG1604(G4)(原：MEG1604) |  | 标定功率：117.7kw，驱动型式：四轮驱动。最小使用比质量（kg/kw）：45.9 | 117.7 | 购机补贴(通用类) | 2026-06-29 | 江苏省 | 通过 |  | №：WJ2021CFH030 | 河南省拖拉机柴油机产品质量监督检验中心 | YH2021WJ01057 | 江苏沿海农业机械检测有限公司
869 | 农用动力机械 | 拖拉机 | 轮式拖拉机 | 160-180马力四轮驱动拖拉机 | 山东谷禾农业装备有限公司 | 轮式拖拉机 | 1604 |  | 标定功率：117.7kW(160马力）；驱动方式：四轮驱动；最小使用比质量：43.7kg/kW；排放阶段：国四。 | 117.7 | 购机补贴(通用类) | 2028-11-02 | 山东省 | 通过 |  | WJ2021GFH06G | 河南省拖拉机柴油机产品质量监督检验中心 | NJJC2021090402 | 山东宝鼎农业机械检测有限公司
870 | 农用动力机械 | 拖拉机 | 轮式拖拉机 | 160-180马力四轮驱动拖拉机 | 山东鸿博重工有限公司 | 轮式拖拉机 | 现：HF1604(G4)（原：HF1604） |  | 功率：160马力；驱动方式：四轮驱动；最小使用比质量（kg/kw）：47.02kg/kw | 117.6 | 购机补贴(通用类) | 2027-09-01 | 山东省 | 通过 |  | WJ2021EFH009 | 河南省拖拉机柴油机产品质量监督检验中心 | （2021）2240061 | 潍坊市产品质量检验所
871 | 农用动力机械 | 拖拉机 | 轮式拖拉机 | 160-180马力四轮驱动拖拉机 | 山东鸿博重工有限公司 | 轮式拖拉机 | 现：HF1604-S(G4)（原：HF1604-S） |  | 功率：160马力；驱动方式：四轮驱动；最小使用比质量（kg/kw）：46.39kg/kw | 117.6 | 购机补贴(通用类) | 2027-09-01 | 山东省 | 通过 |  | WJ2021EFH009 | 河南省拖拉机柴油机产品质量监督检验中心 | （2021）2240061 | 潍坊市产品质量检验所
872 | 农用动力机械 | 拖拉机 | 轮式拖拉机 | 160-180马力四轮驱动拖拉机 | 山东华拖农业装备有限公司 | 轮式拖拉机 | 现：HT1604-A(G4)（原：HT1604-A） |  | 功率:160马力;驱动方式:四轮驱动;最小使用比质量:43.6kg/kW. | 117.6 | 购机补贴(通用类) | 2026-04-29 | 山东省 | 通过 |  | SJ21FH3064 | 湖北三智农业机械检测有限公司 | HBNJ201909063 | 湖北三智农业机械检测有限公司
873 | 农用动力机械 | 拖拉机 | 轮式拖拉机 | 160-180马力四轮驱动拖拉机 | 山东凯斯法尔农业装备有限公司 | 轮式拖拉机 | 现：DR1604(G4)（原：DR1604） |  | 功率：160马力；驱动方式：四轮驱动；最小使用比质量（kg/kW）：43.81；排放阶段：第四阶段。 | 118 | 购机补贴(通用类) | 2026-02-07 | 山东省 | 通过 |  | FH20GW1801 | 国家拖拉机质量监督检验中心 | HBNJ20200656 | 湖北三智农业机械检测有限公司
874 | 农用动力机械 | 拖拉机 | 轮式拖拉机 | 160-180马力四轮驱动拖拉机 | 山东茂源机械制造有限公司 | 轮式拖拉机 | HM1604-H |  | 功率：160马力；驱动方式：四轮驱动；最小使用比质量：50.98kg/kW；排放阶段：国四 | 117.7 | 购机补贴(通用类) | 2028-09-05 | 山东省 | 通过 |  | JW202305002 | 机械工业农业机械产品质量检测中心（济南） | GY2023F01K | 国优众信检测科技（山东）有限公司
875 | 农用动力机械 | 拖拉机 | 轮式拖拉机 | 160-180马力四轮驱动拖拉机 | 山东晟拖重工有限公司 | 轮式拖拉机 | 现：ST1604(G4)（原：ST1604） |  | 功率：160马力（117.7kW）；驱动方式：四轮驱动；最小使用比质量：43.67kg/kW | 117.7 | 购机补贴(通用类) | 2026-06-29 | 山东省 | 通过 |  | WJ2021BFH14G | 河南省拖拉机柴油机产品质量监督检验中心 | WT202005017 | 黑龙江省彤廷质检技术有限公司
876 | 农用动力机械 | 拖拉机 | 轮式拖拉机 | 160-180马力四轮驱动拖拉机 | 潍坊百丰农机制造有限公司 | 轮式拖拉机 | 现：1604-D(G4)（原：1604-D） |  | 功率：160马力；驱动方式：四轮驱动；最小使用比质量：43.7kg/kW；排放阶段：国四 | 117.7 | 购机补贴(通用类) | 2026-04-01 | 山东省 | 通过 |  | WJ2020GFH007 | 河南省拖拉机柴油机产品质量监督检验中心 | WT202004004 | 黑龙江省彤廷质检技术有限公司
877 | 农用动力机械 | 拖拉机 | 轮式拖拉机 | 160-180马力四轮驱动拖拉机 | 潍坊鸿创金拖机械制造有限公司 | 轮式拖拉机 | 现：HC1604-A(G4)（原：HC1604-A） |  | 功率：160马力，驱动方式：四轮驱动，最小使用质量：5200kg，最小使用比质量：44.2kg/kW | 117.7 | 购机补贴(通用类) | 2024-12-30 | 山东省 | 通过 |  | NW202012062 | 山东省农业机械科学研究院产品质量检测中心 | NJJC20180808-CK | 山东宝鼎农业机械检测有限公司
878 | 农用动力机械 | 拖拉机 | 轮式拖拉机 | 160-180马力四轮驱动拖拉机 | 潍坊泰山拖拉机有限公司 | 轮式拖拉机 | 现：TT1604(G4)（原：TT1604） |  | 160马力；驱动方式：四轮驱动；最小使用比质量：43.76kg/kW | 117.7 | 购机补贴(通用类) | 2024-12-30 | 山东省 | 通过 |  | WJ2021BFH006 | 河南省拖拉机柴油机产品质量监督检验中心 | （2019）2240021 | 潍坊市产品质量检验所
879 | 农用动力机械 | 拖拉机 | 轮式拖拉机 | 160-180马力四轮驱动拖拉机 | 潍坊泰山拖拉机有限公司 | 轮式拖拉机 | 现：TT1604-D(G4)（原：TT1604-D） |  | 160马力；驱动方式：四轮驱动；最小使用比质量：43.76kg/kW | 117.7 | 购机补贴(通用类) | 2024-12-30 | 山东省 | 通过 |  | WJ2021BFH006 | 河南省拖拉机柴油机产品质量监督检验中心 | （2019）2240021 | 潍坊市产品质量检验所
880 | 农用动力机械 | 拖拉机 | 轮式拖拉机 | 160-180马力四轮驱动动力换挡拖拉机 | 潍坊泰鸿拖拉机有限公司 | 轮式拖拉机 | 现：TH1604-P(G4)（原：TH1604-P） |  | 功率：160马力；驱动方式：四轮驱动；换挡方式：部分动力换挡/换向、最小使用比质量（kg/kw）：48.89kg/kw | 117.6 | 购机补贴(通用类) | 2027-09-01 | 山东省 | 通过 |  | NW202201055 | 山东省农业机械科学研究院产品质量检测中心 | YH2022WJ01132 | 江苏沿海农业机械检测有限公司
881 | 农用动力机械 | 拖拉机 | 轮式拖拉机 | 180-200马力四轮驱动拖拉机 | 安徽泗州拖拉机制造有限公司 | 轮式拖拉机 | 现：HTH1804(G4)（原：HTH1804） |  | 驱动方式：四轮驱动；标定功率:132.4kw;发动机型号：YCA07P210-T400；发动机制造商:广西玉柴机器股份有限公司;排放标准：国四排放；发动机型式:直列、高压共轨、立式、四冲程；发动机吸气方式:增压中冷；发动机气缸数:6缸；整机最小使用质量：5790kg | 132.4 | 购机补贴(通用类) | 2026-04-01 | 安徽省 | 通过 |  | NW202102005 | 山东省农业机械科学研究院产品质量检测中心 | WJ2017IKKX008 | 河南省拖拉机柴油机产品质量监督检验中心
882 | 农用动力机械 | 拖拉机 | 轮式拖拉机 | 180-200马力四轮驱动拖拉机 | 常州东风农机集团有限公司 | 轮式拖拉机 | DF1804-DP |  | 该拖拉机为180马力轮式拖拉机，驱动方式：四驱；最小使用质量：7240Kg；最小使用比质量：54.64kg/kW；换挡方式：机械有级挡；整机外廓尺寸(长X宽X高)：5465X2960X3080mm；轴距：2900mm；常用轮距：前1850/后1860mm；发动机标定功率：132.5KW；发动机与主离合器联接方式：直联；排放标准：国四排放。 | 132.5 | 购机补贴(通用类) | 2028-05-29 | 江苏省 | 通过 |  | FH22GW1221 | 洛阳西苑车辆与动力检验所有限公司(国家拖拉机质量检验检测中心） | YH2022WJ01208 | 江苏沿海农业机械检测有限公司
883 | 农用动力机械 | 拖拉机 | 轮式拖拉机 | 180-200马力四轮驱动拖拉机 | 湖北特拉斯农业机械有限公司 | 轮式拖拉机 | 现：TRS1804-A(G4)（原：TRS1804-A） |  | 功率：132.4kW，180马力，驱动方式：四轮驱动，最小使用比质量：44.34kg/kW | 132.4 | 购机补贴(通用类) | 2026-12-30 | 湖北省 | 通过 |  | SJ21FH3073 | 湖北三智农业机械检测有限公司 | HBNJ201909044 | 湖北三智农业机械检测有限公司
884 | 农用动力机械 | 拖拉机 | 轮式拖拉机 | 180-200马力四轮驱动拖拉机 | 江苏常发农业装备股份有限公司 | 轮式拖拉机 | CFH1804-M |  | 功率：180马力；驱动方式：四轮驱动；最小使用比质量：43.5kg/kW | 132.4 | 购机补贴(通用类) | 2028-08-30 | 江苏省 | 通过 |  | FH23GW0771 | 洛阳西苑车辆与动力检验所有限公司(国家拖拉机质量检验检测中心) | 2022-JNDJ-10-004 | 江苏省农用动力机械检测中心有限公司
885 | 农用动力机械 | 拖拉机 | 轮式拖拉机 | 180-200马力四轮驱动拖拉机 | 连云港迈恩农业机械有限公司 | 轮式拖拉机 | 现：MEG1804(G4)(原：MEG1804) |  | 标定功率：132.4kw，驱动型式：四轮驱动。最小使用比质量（kg/kw）：43.54 | 132.4 | 购机补贴(通用类) | 2026-06-29 | 江苏省 | 通过 |  | №：WJ2021CFH030 | 河南省拖拉机柴油机产品质量监督检验中心 | YH2021WJ01057 | 江苏沿海农业机械检测有限公司
886 | 农用动力机械 | 拖拉机 | 轮式拖拉机 | 180-200马力四轮驱动拖拉机 | 洛阳路通农业装备有限公司 | 轮式拖拉机 | 现：LTD1804-6(G4)（原：LTD1804-6） |  | 功率：132.4kW 马力：180马力 驱动方式：四轮驱动 最小使用质量比：44.56kg/kW | 132.4 | 购机补贴(通用类) | 2026-11-02 | 河南省 | 通过 |  | WJ2021FFH018 | 河南省拖拉机柴油机产品质量监督检验中心 | WJ2018DKKX015 | 河南省拖拉机柴油机产品质量监督检验中心
887 | 农用动力机械 | 拖拉机 | 轮式拖拉机 | 180-200马力四轮驱动拖拉机 | 山东鸿博重工有限公司 | 轮式拖拉机 | 现：HC1804(G4)（原：HC1804） |  | 功率：180马力；驱动方式：四轮驱动；最小使用比质量（kg/kw）：46.64kg/kw | 132.4 | 购机补贴(通用类) | 2027-09-01 | 山东省 | 通过 |  | WJ2021EFH009 | 河南省拖拉机柴油机产品质量监督检验中心 | （2021）2240062 | 潍坊市产品质量检验所
888 | 农用动力机械 | 拖拉机 | 轮式拖拉机 | 180-200马力四轮驱动拖拉机 | 山东骏玛道机械有限公司 | 轮式拖拉机 | 现：MF1804-A(G4)（原：MF1804-A） |  | 功率：180马力；驱动方式：四轮驱动；最小使用比质量：45.28kg/kW；排放阶段：第四阶段 | 132.5 | 购机补贴(通用类) | 2026-04-01 | 山东省 | 通过 |  | WJ2020LFH16G | 河南省拖拉机柴油机产品质量监督检验中心 | WJ2018GKKX017 | 河南省拖拉机柴油机产品质量监督检验中心
889 | 农用动力机械 | 拖拉机 | 轮式拖拉机 | 180-200马力四轮驱动拖拉机 | 山东凯斯法尔农业装备有限公司 | 轮式拖拉机 | 现：DR1804-G(G4)（原：DR1804-G） |  | 功率：180马力；驱动方式：四轮驱动；最小使用比质量（kg/kW）：44.23；排放阶段：第四阶段。 | 132.5 | 购机补贴(通用类) | 2027-09-01 | 山东省 | 通过 |  | FH21GW0281 | 国家拖拉机质量监督检验中心 | （2021）2240086 | 潍坊市产品质量检验所
890 | 农用动力机械 | 拖拉机 | 轮式拖拉机 | 180-200马力四轮驱动拖拉机 | 山东凯斯法尔农业装备有限公司 | 轮式拖拉机 | 现：DR1804-W(G4)（原：DR1804-W） |  | 功率：180马力；驱动方式：四轮驱动；最小使用比质量（kg/kW）：44.98；排放阶段：第四阶段。 | 132.5 | 购机补贴(通用类) | 2027-07-05 | 山东省 | 通过 |  | FH21GW0281 | 国家拖拉机质量监督检验中心 | （2020）2240206 | 潍坊市产品质量检验所
891 | 农用动力机械 | 拖拉机 | 轮式拖拉机 | 180-200马力四轮驱动拖拉机 | 山东茂源机械制造有限公司 | 轮式拖拉机 | HM1804-H |  | 功率：180马力；驱动方式：四轮驱动；最小使用比质量：47.21kg/kW；排放阶段：国四 | 132.5 | 购机补贴(通用类) | 2028-09-05 | 山东省 | 通过 |  | JW202305002 | 机械工业农业机械产品质量检测中心（济南） | GY2023F01K | 国优众信检测科技（山东）有限公司
892 | 农用动力机械 | 拖拉机 | 轮式拖拉机 | 180-200马力四轮驱动拖拉机 | 山东润达农牧科技有限公司 | 轮式拖拉机 | RD1804 |  | 标定功率：132.5kW；驱动型式：四轮驱动；马力：180；最小使用比质量(kg/kW)：43.77；外廓尺寸mm(长×宽×高):5150×2250×3050；轴距：2650mm；最小使用质量kg：5800；常用轮距(前轮/后轮)1715mm/1750mm； 挡位数(前进/倒退) :16/8；发动机型号：WP6G195E476；制造商：潍柴动力股份有限公司；排放阶段：国四 | 132.5 | 购机补贴(通用类) | 2028-09-05 | 山东省 | 通过 |  | JW202302011-X01 | 机械工业农业机械产品质量检测中心（济南） | YH2022WJ01158 | 江苏沿海农业机械检测有限公司
893 | 农用动力机械 | 拖拉机 | 轮式拖拉机 | 180-200马力四轮驱动拖拉机 | 潍柴雷沃智慧农业科技股份有限公司 | 轮式拖拉机 | M1804-5R |  | 驱动方式：四轮驱动；功率：180马力；最小使用比质量：45.47kg/kW。 | 132.4 | 购机补贴(通用类) | 2028-07-03 | 山东省 | 通过 |  | JW202301013 | 机械工业农业机械产品质量检测中心（济南） | NJJC2022120601 | 山东宝鼎农业机械检测有限公司
894 | 农用动力机械 | 拖拉机 | 轮式拖拉机 | 180-200马力四轮驱动拖拉机 | 潍坊福康农业装备有限公司 | 轮式拖拉机 | GF1804 |  | 功率：180马力;驱动方式:四轮驱动;最小使用比质量：45.66kg/kW，发动机型号：SC7H200G4（国四），厂家：上海新动力汽车科技股份有限公司，功率/转速：132.5kW/2200r/min；气缸数：六缸，排放阶段：国四阶段 | 132.5 | 购机补贴(通用类) | 2028-11-02 | 山东省 | 通过 |  | WJ2023EFH12G | 河南省拖拉机柴油机产品质量监督检验中心 | GY2023E02K | 国优众信检测科技（山东）有限公司
895 | 农用动力机械 | 拖拉机 | 轮式拖拉机 | 180-200马力四轮驱动拖拉机 | 潍坊泰山拖拉机有限公司 | 轮式拖拉机 | 现：TT1804(G4)（原：TT1804） |  | 180马力；驱动方式：四轮驱动；最小使用比质量：44.31kg/kW | 132.4 | 购机补贴(通用类) | 2024-12-30 | 山东省 | 通过 |  | WJ2019GFH016 | 河南省拖拉机柴油机产品质量监督检验中心 | （2019）2240021 | 潍坊市产品质量检验所
896 | 农用动力机械 | 拖拉机 | 轮式拖拉机 | 200马力及以上四轮驱动拖拉机 | 安徽泗州拖拉机制造有限公司 | 轮式拖拉机 | 现：HTJ2104(G4)（原：HTJ2104） |  | 驱动方式：四轮驱动；标定功率:154.4kw;发动机型号：YCA07P240-T400；发动机制造商:广西玉柴机器股份有限公司;排放标准：国四排放；整机质量：6760kg; 最小使用比质量：43.78kg/kw，发动机气缸数:6缸；发动机标定转速:2200r/min；动力输出轴转速：760/850r/min；轮胎型号（前/后）:14.9-28/18.4-38。 | 154.4 | 购机补贴(通用类) | 2026-04-01 | 安徽省 | 通过 |  | NW202102005 | 山东省农业机械科学研究院产品质量检测中心 | WJ2018IKKX016 | 河南省拖拉机柴油机产品质量监督检验中心
897 | 农用动力机械 | 拖拉机 | 轮式拖拉机 | 200马力及以上四轮驱动拖拉机 | 常州东风农机集团有限公司 | 轮式拖拉机 | DF2004-DP |  | 该拖拉机为200马力轮式拖拉机，驱动方式：四驱；最小使用质量：7240Kg；最小使用比质量：49.25kg/kW；换挡方式：机械有级挡；整机外廓尺寸(长X宽X高)：5465X2960X3080mm；轴距：2900mm；常用轮距：前1850/后1860mm；发动机标定功率：147KW；发动机与主离合器联接方式：直联；排放标准：国四排放。 | 147 | 购机补贴(通用类) | 2028-05-29 | 江苏省 | 通过 |  | FH22GW1221 | 洛阳西苑车辆与动力检验所有限公司(国家拖拉机质量检验检测中心） | YH2022WJ01208 | 江苏沿海农业机械检测有限公司
898 | 农用动力机械 | 拖拉机 | 轮式拖拉机 | 200马力及以上四轮驱动拖拉机 | 常州东风农机集团有限公司 | 轮式拖拉机 | DF2204-DP |  | 该拖拉机为220马力轮式拖拉机，驱动方式：四驱；最小使用质量：7240Kg；最小使用比质量：44.69kg/kW；换挡方式：机械有级挡；整机外廓尺寸(长X宽X高)：5465X2960X3080mm；轴距：2900mm；常用轮距：前1850/后1860mm；发动机标定功率：162KW；发动机与主离合器联接方式：直联；排放标准：国四排放。 | 162 | 购机补贴(通用类) | 2028-05-29 | 江苏省 | 通过 |  | FH22GW1221 | 洛阳西苑车辆与动力检验所有限公司（国家拖拉机质量检验检测中心） | YH2022WJ01208 | 江苏沿海农业机械检测有限公司
899 | 农用动力机械 | 拖拉机 | 轮式拖拉机 | 200马力及以上四轮驱动拖拉机 | 常州东风农机集团有限公司 | 轮式拖拉机 | 现：DF2004-X(G4)(原：DF2004-X) |  | 该拖拉机为200马力轮式拖拉机，驱动方式：四驱；最小使用质量：8466Kg；最小使用比质量：57.40kg/kW；换挡方式：机械有级挡；整机外廓尺寸(长X宽X高)：5658X2955X3512mm；轴距：2900mm；常用轮距：前2020/后2050mm；发动机标定功率：147.5KW；发动机与主离合器联接方式：直联；排放标准：国四排放。 | 147.5 | 购机补贴(通用类) | 2027-08-30 | 江苏省 | 通过 |  | FH22GW1231 | 洛阳西苑车辆与动力检验所有限公司(国家拖拉机质量检验检测中心） | LT21GK0301 | 洛阳西苑车辆与动力检验所有限公司（国家拖拉机质量检验检测中心）
900 | 农用动力机械 | 拖拉机 | 轮式拖拉机 | 200马力及以上四轮驱动拖拉机 | 常州东风农机集团有限公司 | 轮式拖拉机 | 现：DF2204-X(G4)(原：DF2204-X) |  | 该拖拉机为220马力轮式拖拉机，驱动方式：四驱；最小使用质量：8466Kg；最小使用比质量：52.26kg/kW；换挡方式：机械有级挡；整机外廓尺寸(长X宽X高)：5658X2955X3512mm；轴距：2900mm；常用轮距：前2020/后2050mm；发动机标定功率：162KW；发动机与主离合器联接方式：直联；排放标准：国四排放。 | 162 | 购机补贴(通用类) | 2027-08-30 | 江苏省 | 通过 |  | FH22GW1231 | 洛阳西苑车辆与动力检验所有限公司（国家拖拉机质量检验检测中心） | LT21GK0301 | 洛阳西苑车辆与动力检验所有限公司（国家拖拉机质量检验检测中心）
901 | 农用动力机械 | 拖拉机 | 轮式拖拉机 | 200马力及以上四轮驱动拖拉机 | 第一拖拉机股份有限公司 | 轮式拖拉机 | 现：LX2004(G4)（原：LX2004） |  | 功率：147.7kW/200马力；驱动方式：四轮驱动；最小使用比质量（kg/kW）：52.47；排放阶段：国四 | 147.7 | 购机补贴(通用类) | 2026-12-30 | 河南省 | 通过 |  | FH23GW0171 | 洛阳西苑车辆与动力检验所有限公司（国家拖拉机质量检验检测中心） | LT09GK0161 | 国家拖拉机质量监督检验中心
902 | 农用动力机械 | 拖拉机 | 轮式拖拉机 | 200马力及以上四轮驱动拖拉机 | 第一拖拉机股份有限公司 | 轮式拖拉机 | 现：LX2204(G4)（原：LX2204） |  | 功率：162kW/162.4kW/220马力；驱动方式：四轮驱动；最小使用比质量（kg/kW）：47.84 ；排放阶段：国四 | 162 | 购机补贴(通用类) | 2024-12-30 | 河南省 | 通过 |  | FH23GW0171 | 洛阳西苑车辆与动力检验所有限公司（国家拖拉机质量检验检测中心） | LT10GK0041 | 国家拖拉机质量监督检验中心
903 | 农用动力机械 | 拖拉机 | 轮式拖拉机 | 200马力及以上四轮驱动拖拉机 | 广西柳工农业机械股份有限公司 | 轮式拖拉机 | LTG2004 |  | 功率: 200马力 整机驱动型式：四驱 排放标准：国四 最小使用质量：6500kg 最小使用比质量：44.22kg/kW 发动机型号：YCA07P220-T400 生产厂： 广西玉柴机器股份有限公司 发动机气缸数：6 发动机标定功率：147 kW 发动机标定转速：2200r/min | 147 | 购机补贴(通用类) | 2028-11-02 | 广西壮族自治区 | 通过 |  | YJW202307030 | 河南省机械设计研究院检验检测技术有限公司 | GY2023G02K | 国优众信检测科技(山东）有限公司
904 | 农用动力机械 | 拖拉机 | 轮式拖拉机 | 200马力及以上四轮驱动拖拉机 | 湖北特拉斯农业机械有限公司 | 轮式拖拉机 | 现：TRS2004-A(G4)（原：TRS2004-A） |  | 功率：147.1kW，200马力，驱动方式：四轮驱动，最小使用比质量：44.12kg/kW | 147.1 | 购机补贴(通用类) | 2026-12-30 | 湖北省 | 通过 |  | SJ21FH3073 | 湖北三智农业机械检测有限公司 | HBNJ201909044 | 湖北三智农业机械检测有限公司
905 | 农用动力机械 | 拖拉机 | 轮式拖拉机 | 200马力及以上四轮驱动拖拉机 | 江苏沃得高新农业装备有限公司 | 轮式拖拉机 | 现：WG2404-1(G4)(原：WG2404-1) |  | 功率：240马力；驱动方式：四轮驱动 ；最小使用比质量：44.19kg/kW。 | 176.5 | 购机补贴(通用类) | 2026-03-29 | 江苏省 | 通过 |  | SAM2021007 | 南京赛姆认证科技发展有限公司 | 202001032 | 江苏省农业机械试验鉴定站
906 | 农用动力机械 | 拖拉机 | 轮式拖拉机 | 200马力及以上四轮驱动拖拉机 | 连云港迈恩农业机械有限公司 | 轮式拖拉机 | 现：MEH2004(G4)(原：MEH2004) |  | 标定功率：147.1kw，驱动型式：四轮驱动。最小使用比质量（kg/kw）：43.64 | 147.1 | 购机补贴(通用类) | 2026-06-29 | 江苏省 | 通过 |  | №：WJ2021CFH030 | 河南省拖拉机柴油机产品质量监督检验中心 | YH2021WJ01058 | 江苏沿海农业机械检测有限公司
907 | 农用动力机械 | 拖拉机 | 轮式拖拉机 | 200马力及以上四轮驱动拖拉机 | 山东奥明农业机械制造有限公司 | 轮式拖拉机 | 现：AM2204(G4)（原：AM2204） |  | 220马力；驱动方式：四轮驱动；最小使用比质量(kg/kW)：44.6 | 162 | 购机补贴(通用类) | 2027-09-01 | 山东省 | 通过 |  | WJ2022CFH006 | 河南省拖拉机柴油机产品质量监督检验中心 | NW202111013 | 山东省农业机械科学研究院产品质量检测中心
908 | 农用动力机械 | 拖拉机 | 轮式拖拉机 | 200马力及以上四轮驱动拖拉机 | 山东谷禾农业装备有限公司 | 轮式拖拉机 | GH2204 |  | 标定功率：162kW(220马力）；驱动方式：四轮驱动；最小使用比质量：44.4kg/kW；排放阶段：国四。 | 162 | 购机补贴(通用类) | 2028-11-02 | 山东省 | 通过 |  | WJ2020LFH005、WJ2023FFH15G | 河南省拖拉机柴油机产品质量监督检验中心 | NJJC2020090801 | 山东宝鼎农业机械检测有限公司
909 | 农用动力机械 | 拖拉机 | 轮式拖拉机 | 200马力及以上四轮驱动拖拉机 | 山东谷禾农业装备有限公司 | 轮式拖拉机 | GH2404 |  | 标定功率：177kW(240马力）；驱动方式：四轮驱动；最小使用比质量：44.5kg/kW；排放阶段：国四。 | 177 | 购机补贴(通用类) | 2028-11-02 | 山东省 | 通过 |  | WJ2020LFH005、WJ2023FFH15G | 河南省拖拉机柴油机产品质量监督检验中心 | NJJC2020090801 | 山东宝鼎农业机械检测有限公司
910 | 农用动力机械 | 拖拉机 | 轮式拖拉机 | 200马力及以上四轮驱动拖拉机 | 山东谷禾农业装备有限公司 | 轮式拖拉机 | GH2604 |  | 标定功率：191.5kW(260马力）；驱动方式：四轮驱动；最小使用比质量：43.7kg/kW；排放阶段：国四。 | 191.5 | 购机补贴(通用类) | 2028-11-02 | 山东省 | 通过 |  | WJ2020LFH005、WJ2023FFH15G | 河南省拖拉机柴油机产品质量监督检验中心 | NJJC2020090801 | 山东宝鼎农业机械检测有限公司
911 | 农用动力机械 | 拖拉机 | 轮式拖拉机 | 200马力及以上四轮驱动拖拉机 | 山东鸿博重工有限公司 | 轮式拖拉机 | 现：HC2004(G4)（原：HC2004） |  | 功率：200马力；驱动方式：四轮驱动；最小使用比质量（kg/kw）：43.64kg/kw | 147.1 | 购机补贴(通用类) | 2027-09-01 | 山东省 | 通过 |  | WJ2021EFH009 | 河南省拖拉机柴油机产品质量监督检验中心 | （2021）2240062 | 潍坊市产品质量检验所
912 | 农用动力机械 | 拖拉机 | 轮式拖拉机 | 200马力及以上四轮驱动拖拉机 | 山东华盛重工科技有限公司 | 轮式拖拉机 | 现：HS2204(G4)（原：HS2204） |  | 驱动型式：四轮驱动；整机外廓尺寸(长×宽×高及部位)：5500×2580×3100mm（至空滤器顶）；轴距：2850mm；常用轮距(前轮/后轮)：2000/1910mm；发动机与主离合器联接方式：直联；发动机型号：SC7H240G4（国四）；发动机标定功率：162kW（220马力）；最小使用质量：7650kg；最小使用比质量：47.22kg/kW； | 162 | 购机补贴(通用类) | 2026-06-29 | 山东省 | 通过 |  | NW202012056-X01 | 山东省农业机械科学研究院产品质量检测中心 | WT202005018-G1 | 黑龙江省彤廷质检技术有限公司
913 | 农用动力机械 | 拖拉机 | 轮式拖拉机 | 200马力及以上四轮驱动拖拉机 | 山东华盛重工科技有限公司 | 轮式拖拉机 | 现：HS2404(G4)（原：HS2404） |  | 驱动型式：四轮驱动；整机外廓尺寸(长×宽×高及部位)：5500×2580×3100mm（至空滤器顶）；轴距：2850mm；常用轮距(前轮/后轮)：2000/1910mm；发动机与主离合器联接方式：直联；发动机型号：SC7H260G4（国四）；发动机标定功率：177kW（240马力）；最小使用质量：7800kg；最小使用比质量：44.07kg/kW； | 177 | 购机补贴(通用类) | 2026-06-29 | 山东省 | 通过 |  | NW202012056-X01 | 山东省农业机械科学研究院产品质量检测中心 | WT202005018-G1 | 黑龙江省彤廷质检技术有限公司
914 | 农用动力机械 | 拖拉机 | 轮式拖拉机 | 200马力及以上四轮驱动拖拉机 | 山东华拖农业装备有限公司 | 轮式拖拉机 | 现：HTS2404（G4）(原：HTS2404) |  | 功率：240马力;驱动方式:四轮驱动;最小使用比质量:46.28kg/kW. | 176.5 | 购机补贴(通用类) | 2026-07-25 | 山东省 | 通过 |  | SJ21FH3039 | 湖北三智农业机械检测有限公司 | HB21SJ0018K | 湖北三智农业机械检测有限公司
915 | 农用动力机械 | 拖拉机 | 轮式拖拉机 | 200马力及以上四轮驱动拖拉机 | 山东骏玛道机械有限公司 | 轮式拖拉机 | MK3004 |  | 功率：300马力；驱动方式：四轮驱动；最小使用比质量：43.74kg/kW；排放阶段：第四阶段 | 220.6 | 购机补贴(通用类) | 2028-09-12 | 山东省 | 通过 |  | YJW202307028 | 河南省机械设计研究院检验检测技术有限公司 | YH2022WJ01211 | 江苏沿海农业机械检测有限公司
916 | 农用动力机械 | 拖拉机 | 轮式拖拉机 | 200马力及以上四轮驱动拖拉机 | 山东骏玛道机械有限公司 | 轮式拖拉机 | 现：MF2004(G4)（原：MF2004） |  | 功率：200马力；驱动方式：四轮驱动；最小使用比质量：44.19kg/kW；排放阶段：第四阶段 | 147.1 | 购机补贴(通用类) | 2026-04-01 | 山东省 | 通过 |  | WJ2020LFH16G | 河南省拖拉机柴油机产品质量监督检验中心 | WJ2018GKKX017 | 河南省拖拉机柴油机产品质量监督检验中心
917 | 农用动力机械 | 拖拉机 | 轮式拖拉机 | 200马力及以上四轮驱动拖拉机 | 山东骏玛道机械有限公司 | 轮式拖拉机 | 现：MG2204(G4)（原：MG2204） |  | 功率：220马力；驱动方式：四轮驱动；最小使用比质量：44.14kg/kW；排放阶段：第四阶段 | 162 | 购机补贴(通用类) | 2024-12-30 | 山东省 | 通过 |  | WJ2019DFH024 | 河南省拖拉机柴油机产品质量监督检验中心 | WJ2018LKKX005 | 河南省拖拉机柴油机产品质量监督检验中心
918 | 农用动力机械 | 拖拉机 | 轮式拖拉机 | 200马力及以上四轮驱动拖拉机 | 山东骏玛道机械有限公司 | 轮式拖拉机 | 现：MT2004(G4)（原：MT2004） |  | 功率：200马力；驱动方式：四轮驱动；最小使用比质量：44.22kg/kW；排放阶段：第四阶段 | 147 | 购机补贴(通用类) | 2027-04-10 | 山东省 | 通过 |  | WJ2022AFH03G | 河南省拖拉机柴油机产品质量监督检验中心 | YH2021WJ01227 | 江苏沿海农业机械检测有限公司
919 | 农用动力机械 | 拖拉机 | 轮式拖拉机 | 200马力及以上四轮驱动拖拉机 | 山东凯斯法尔农业装备有限公司 | 轮式拖拉机 | 现：DR2104-W(G4)（原：DR2104-W） |  | 功率：210马力；驱动方式：四轮驱动；最小使用比质量（kg/kW）：43.85；排放阶段：第四阶段。 | 154.4 | 购机补贴(通用类) | 2027-07-05 | 山东省 | 通过 |  | FH21GW0281 | 国家拖拉机质量监督检验中心 | （2020）2240206 | 潍坊市产品质量检验所
920 | 农用动力机械 | 拖拉机 | 轮式拖拉机 | 200马力及以上四轮驱动拖拉机 | 山东茂源机械制造有限公司 | 轮式拖拉机 | HM2004-H |  | 功率：200马力；驱动方式：四轮驱动；最小使用比质量：44.29kg/kW；排放阶段：国四 | 147 | 购机补贴(通用类) | 2028-09-05 | 山东省 | 通过 |  | JW202305002 | 机械工业农业机械产品质量检测中心（济南） | GY2023F01K | 国优众信检测科技（山东）有限公司
921 | 农用动力机械 | 拖拉机 | 轮式拖拉机 | 200马力及以上四轮驱动拖拉机 | 山东茂源机械制造有限公司 | 轮式拖拉机 | HM2204-M |  | 功率：220马力；驱动方式：四轮驱动；最小使用比质量：51.23kg/kW；排放阶段：国四 | 162 | 购机补贴(通用类) | 2028-09-05 | 山东省 | 通过 |  | JW202305002 | 机械工业农业机械产品质量检测中心（济南） | GY2023D05K | 国优众信检测科技（山东）有限公司
922 | 农用动力机械 | 拖拉机 | 轮式拖拉机 | 200马力及以上四轮驱动拖拉机 | 山东茂源机械制造有限公司 | 轮式拖拉机 | HM2404-M |  | 功率：240马力；驱动方式：四轮驱动；最小使用比质量：47.18kg/kW；排放阶段：国四 | 177 | 购机补贴(通用类) | 2028-09-05 | 山东省 | 通过 |  | JW202305002 | 机械工业农业机械产品质量检测中心（济南） | GY2023D05K | 国优众信检测科技（山东）有限公司
923 | 农用动力机械 | 拖拉机 | 轮式拖拉机 | 200马力及以上四轮驱动拖拉机 | 山东茂源机械制造有限公司 | 轮式拖拉机 | HM2604-M |  | 功率：260马力；驱动方式：四轮驱动；最小使用比质量：44.13kg/kW；排放阶段：国四 | 191.5 | 购机补贴(通用类) | 2028-09-05 | 山东省 | 通过 |  | JW202305002 | 机械工业农业机械产品质量检测中心（济南） | GY2023D05K | 国优众信检测科技（山东）有限公司
924 | 农用动力机械 | 拖拉机 | 轮式拖拉机 | 200马力及以上四轮驱动拖拉机 | 山东润达农牧科技有限公司 | 轮式拖拉机 | RD2104 |  | 标定功率：154.4kW；驱动型式：四轮驱动；马力：210；最小使用比质量(kg/kW)：43.72；外廓尺寸mm(长×宽×高):5400×2400×3050；轴距mm：2750；最小使用质量kg：6750; 常用轮距(前轮/后轮)mm：2020/1820； 挡位数(前进/倒退) :16/8；发动机型号：WP6G220E476；制造商：潍柴动力股份有限公司；排放阶段：国四 | 154.4 | 购机补贴(通用类) | 2028-09-05 | 山东省 | 通过 |  | JW202302011-X01 | 机械工业农业机械产品质量检测中心（济南） | YH2022WJ01158 | 江苏沿海农业机械检测有限公司
925 | 农用动力机械 | 拖拉机 | 轮式拖拉机 | 200马力及以上四轮驱动拖拉机 | 山东润达农牧科技有限公司 | 轮式拖拉机 | RD2404 |  | 标定功率：177kW；驱动型式：四轮驱动；马力：240；最小使用比质量(kg/kW)：44.07；外廓尺寸mm(长×宽×高)：5420×3500×3200；轴距：2850mm；最小使用质量kg：7800；常用轮距(前轮/后轮)mm：2000/2350； 挡位数(前进/倒退) :16/16；发动机型号：SC7H260G4；制造商：上海新动力汽车科技股份有限公司；排放阶段：国四 | 177 | 购机补贴(通用类) | 2028-09-05 | 山东省 | 通过 |  | JW202302011-X01 | 机械工业农业机械产品质量检测中心（济南） | YH2022WJ01177 | 江苏沿海农业机械检测有限公司
926 | 农用动力机械 | 拖拉机 | 轮式拖拉机 | 200马力及以上四轮驱动拖拉机 | 山东润达农牧科技有限公司 | 轮式拖拉机 | RD2604 |  | 标定功率：191.5kW；驱动型式：四轮驱动；马力：260；最小使用比质量(kg/kW)：43.76；外廓尺寸mm(长×宽×高)：5420×3500×3200；轴距：2850mm；最小使用质量kg：8380；常用轮距(前轮/后轮)mm：2000/2350； 挡位数(前进/倒退) :16/16；发动机型号：WP7G287E476；制造商：潍柴动力股份有限公司；排放阶段：国四 | 191.5 | 购机补贴(通用类) | 2028-09-05 | 山东省 | 通过 |  | JW202302011-X01 | 机械工业农业机械产品质量检测中心（济南） | YH2022WJ01177 | 江苏沿海农业机械检测有限公司
927 | 农用动力机械 | 拖拉机 | 轮式拖拉机 | 200马力及以上四轮驱动拖拉机 | 山东晟拖重工有限公司 | 轮式拖拉机 | 现：ST2004-R(G4)（原：ST2004-R） |  | 功率：200马力（147kW）；驱动方式：四轮驱动；最小使用比质量：43.67kg/kW | 147 | 购机补贴(通用类) | 2026-06-29 | 山东省 | 通过 |  | WJ2021BFH14G | 河南省拖拉机柴油机产品质量监督检验中心 | WT202005016 | 黑龙江省彤廷质检技术有有限公司
928 | 农用动力机械 | 拖拉机 | 轮式拖拉机 | 200马力及以上四轮驱动拖拉机 | 山东晟拖重工有限公司 | 轮式拖拉机 | 现：ST2204-R(G4)（原：ST2204-R） |  | 功率：220马力（162kW）；驱动方式：四轮驱动；最小使用比质量：43.64kg/kW | 162 | 购机补贴(通用类) | 2026-06-29 | 山东省 | 通过 |  | WJ2021BFH14G | 河南省拖拉机柴油机产品质量监督检验中心 | WT202005016 | 黑龙江省彤廷质检技术有限公司
929 | 农用动力机械 | 拖拉机 | 轮式拖拉机 | 200马力及以上四轮驱动拖拉机 | 山东潍河农业装备有限公司 | 轮式拖拉机 | 现：2104-K(G4)（原：2104-K） |  | 型式：4×4四轮驱动；外廓尺寸(长×宽×高)：5400mm×2450mm×3100mm；轴距：2825mm；常用轮距(前轮/后轮)：1880mm/1880mm；最小使用质量：6850kg；最小使用比质量：44.37kg/kW;配套动力型号：WP6G220E476；制造商：潍柴动力股份有限公司；气缸数：6； 标定功率：（kw）154.4标定转速：（r/min）2200；排放标准：第四阶段 | 154.4 | 购机补贴(通用类) | 2027-04-10 | 山东省 | 通过 |  | WJ2021AFH020 | 河南省拖拉机柴油机产品质量监督检验中心 | （2020）2240118 | 潍坊市产品质量检验所
930 | 农用动力机械 | 拖拉机 | 轮式拖拉机 | 200马力及以上四轮驱动拖拉机 | 山东潍河农业装备有限公司 | 轮式拖拉机 | 现：2204-K(G4)（原：2204-K） |  | 型式：4×4四轮驱动；外廓尺寸(长×宽×高)：5360mm×2880mm×3100mm/5360mm×3690mm×3100mm；轴距：2825mm；最小使用质量7160kg/7620kg；最小使用比质量：44.20kg/kW、47.04kg/kW配套动力型号：WP6G220E476制造商：潍柴动力股份有限公司；气缸数6； 标定功率（kw）162标定转速：（r/min）2200；排放标准：第四阶段 | 162 | 购机补贴(通用类) | 2027-04-10 | 山东省 | 通过 |  | WJ2020HFH015原报告WJ2021BFH17G扩展报告） | 河南省拖拉机柴油机产品质量监督检验中心 | （2020）2240118 | 潍坊市产品质量检验所
931 | 农用动力机械 | 拖拉机 | 轮式拖拉机 | 200马力及以上四轮驱动拖拉机 | 山东潍河农业装备有限公司 | 轮式拖拉机 | 现：2404-K(G4)（原：2404-K） |  | 型式：4×4四轮驱动；外廓尺寸(长×宽×高)：5360mm×3690mm×3100mm；轴距：2835mm；常用轮距(前轮/后轮)：1880mm/2500mm；最小使用质量：7825kg；配套动力型号：SC7H260G4；制造商：上海新动力汽车科技股份有限公司；气缸数：6； 标定功率：（kw）177标定转速：（r/min）2200；排放标准：第四阶段 | 177 | 购机补贴(通用类) | 2027-04-10 | 山东省 | 通过 |  | WJ2020HFH015原报告WJ2021BFH17G（扩展报告） | 河南省拖拉机柴油机产品质量监督检验中心 | （2020）2240118 | 潍坊市产品质量检验所
932 | 农用动力机械 | 拖拉机 | 轮式拖拉机 | 200马力及以上四轮驱动拖拉机 | 山东潍河农业装备有限公司 | 轮式拖拉机 | 现：2604-K(G4)（原：2604-K） |  | 型式：4×4四轮驱动；外廓尺寸(长×宽×高)：5360mm×3690mm×3100mm；轴距：2835mm；常用轮距(前轮/后轮)：1880mm/2500mm；最小使用质量：8465kg；配套动力型号：SC7H290G4；制造商：上海新动力汽车科技股份有限公司；气缸数：6； 标定功率：（kw）191.5标定转速：（r/min）2200；排放标准：第四阶段 | 191.5 | 购机补贴(通用类) | 2027-04-10 | 山东省 | 通过 |  | WJ2020HFH015原报告WJ2021BFH17G扩展报告） | 河南省拖拉机柴油机产品质量监督检验中心 | （2020）2240118 | 潍坊市产品质量检验所
933 | 农用动力机械 | 拖拉机 | 轮式拖拉机 | 200马力及以上四轮驱动拖拉机 | 山东五征集团有限公司 | 轮式拖拉机 | MH2104 |  | 功率：210马力；驱动方式：四轮驱动;最小使用比质量：47.61kg/kW | 155 | 购机补贴(通用类) | 2028-09-05 | 山东省 | 通过 |  | JW202301008 | 机械工业农业机械产品质量检测中心（济南） | NW202004057 | 山东省农业机械科学研究院产品质量检测中心
934 | 农用动力机械 | 拖拉机 | 轮式拖拉机 | 200马力及以上四轮驱动拖拉机 | 天津拖拉机制造有限公司 | 轮式拖拉机 | 现：TTR2004-Q(G4)（原：TTR2004-Q） |  | 功率：200马力；驱动方式：四轮驱动；最小使用质量：43.95kg/kW | 147 | 购机补贴(通用类) | 2027-07-05 | 天津市 | 通过 |  | WJ2022CFH06G | 河南省拖拉机柴油机产品质量监督检验中心 | YH2021WJ01238 | 江苏沿海农业机械检测有限公司
935 | 农用动力机械 | 拖拉机 | 轮式拖拉机 | 200马力及以上四轮驱动拖拉机 | 潍柴雷沃智慧农业科技股份有限公司 | 轮式拖拉机 | M2204-6W |  | 驱动方式：四轮驱动；功率：220马力；最小使用比质量：43.5kg/kW。 | 162 | 购机补贴(通用类) | 2028-03-30 | 山东省 | 通过 |  | JW202302015 | 机械工业农业机械产品质量检测中心（济南） | NJJC2022070301 | 山东宝鼎农业机械检测有限公司
936 | 农用动力机械 | 拖拉机 | 轮式拖拉机 | 200马力及以上四轮驱动拖拉机 | 潍柴雷沃智慧农业科技股份有限公司 | 轮式拖拉机 | M2204-7R |  | 驱动方式：四轮驱动；功率：220马力；最小使用比质量：50.62kg/kW。 | 162 | 购机补贴(通用类) | 2028-07-03 | 山东省 | 通过 |  | JW202302015 | 机械工业农业机械产品质量检测中心（济南） | NJJC2022010601 | 山东宝鼎农业机械检测有限公司
937 | 农用动力机械 | 拖拉机 | 轮式拖拉机 | 200马力及以上四轮驱动拖拉机 | 潍柴雷沃智慧农业科技股份有限公司 | 轮式拖拉机 | 现：M2404-7R(G4)（原：M2404-7R） |  | 驱动方式：四轮驱动；功率：240马力；最小使用比质量：48kg/kW； | 177 | 购机补贴(通用类) | 2026-08-31 | 山东省 | 通过 |  | NW202104016 | 山东省农业机械科学研究院产品质量检测中心 | NJJC20180809-AK | 山东宝鼎农业机械检测有限公司
938 | 农用动力机械 | 拖拉机 | 轮式拖拉机 | 200马力及以上四轮驱动拖拉机 | 潍坊福康农业装备有限公司 | 轮式拖拉机 | GF2104 |  | 功率：210马力;驱动方式:四轮驱动;最小使用比质量：44.06kg/kW | 155 | 购机补贴(通用类) | 2028-11-02 | 山东省 | 通过 |  | WJ2023EFH12G | 河南省拖拉机柴油机产品质量监督检验中心 | GY2023E02K | 国优众信检测科技（山东）有限公司
939 | 农用动力机械 | 拖拉机 | 轮式拖拉机 | 200马力及以上四轮驱动拖拉机 | 潍坊福康农业装备有限公司 | 轮式拖拉机 | GF2404 |  | 功率：240马力;驱动方式:四轮驱动;最小使用比质量：46.05kg/kW，发动机型号：SC7H260G4（国四），厂家：上海新动力汽车科技股份有限公司，功率/转速：177kW/2200r/min，气缸数：六缸，排放阶段：国四阶段 | 177 | 购机补贴(通用类) | 2028-11-02 | 山东省 | 通过 |  | JW202306018-X01 | 机械工业农业机械产品质量检测中心（济南） | GY2023F02K | 国优众信检测科技（山东）有限公司
940 | 农用动力机械 | 拖拉机 | 轮式拖拉机 | 200马力及以上四轮驱动拖拉机 | 潍坊福康农业装备有限公司 | 轮式拖拉机 | GF2604 |  | 功率：260马力;驱动方式:四轮驱动;最小使用比质量：44.13kg/kW，发动机型号：SC7H290G4（国四），厂家：上海新动力汽车科技股份有限公司，功率/转速：191.5kW/2200r/min，气缸数：六缸，排放阶段：国四阶段 | 191.5 | 购机补贴(通用类) | 2028-11-02 | 山东省 | 通过 |  | JW202306018-X01 | 机械工业农业机械产品质量检测中心（济南） | GY2023F02K | 国优众信检测科技（山东）有限公司
941 | 农用动力机械 | 拖拉机 | 轮式拖拉机 | 200马力及以上四轮驱动拖拉机 | 潍坊鸿创金拖机械制造有限公司 | 轮式拖拉机 | 现：HC2004(G4)（原：HC2004） |  | 功率：200马力；驱动方式：四轮驱动；最小使用质量(kg)：6400；最小使用比质量(kg/kW)：43.5 | 147 | 购机补贴(通用类) | 2024-12-30 | 山东省 | 通过 |  | NW202012062 | 山东省农业机械科学研究院产品质量检测中心 | NJJC20180808-DK | 山东宝鼎农业机械检测有限公司
942 | 农用动力机械 | 拖拉机 | 轮式拖拉机 | 200马力及以上四轮驱动拖拉机 | 潍坊泰鸿拖拉机有限公司 | 轮式拖拉机 | 现：THG2204(G4)（原：THG2204） |  | 功率：220马力；驱动方式：四轮驱动；最小使用比质量（kg/kw）：45.06kg/kw | 162 | 购机补贴(通用类) | 2026-12-30 | 山东省 | 通过 |  | NW202104001 | 山东省农业机械科学研究院产品质量检测中心 | WJ2017GKKX029 | 河南省拖拉机柴油机产品质量监督检验中心
943 | 农用动力机械 | 拖拉机 | 轮式拖拉机 | 200马力及以上四轮驱动拖拉机 | 沃得农机（沈阳）有限公司 | 轮式拖拉机 | 现：WG2404(G4)(原：WG2404) |  | 功率：240马力；驱动方式：四轮驱动；最小使用比质量：44.19kg/kW。 | 176.5 | 购机补贴(通用类) | 2026-05-05 | 辽宁省 | 通过 |  | SAM2020039G | 南京赛姆认证科技发展有限公司 | YH2020WJ01366 | 江苏沿海农业机械检测有限公司
944 | 农用动力机械 | 拖拉机 | 轮式拖拉机 | 200马力及以上四轮驱动拖拉机 | 现：山东镭泰农装有限公司（原：山东金雷泰农业装备有限公司） | 轮式拖拉机 | LT2004 |  | 型号：SC7H220G4， 结构型式：直列、直喷、四冲程， 生产厂：上海新动力汽车科技股份有限公司（原：上海柴油机股份有限公司），进气方式：增压中冷，气缸数：6缸， 标定功率：147kW(200马力)， 标定转速：2200r/min, 排放阶段：第Ⅳ阶段 | 147 | 购机补贴(通用类) | 2028-09-05 | 山东省 | 通过 |  | NW202211001 | 山东省农业机械科学研究院产品质量检测中心 | YH2022WJ01197 | 江苏沿海农业机械检测有限公司
945 | 农用动力机械 | 拖拉机 | 轮式拖拉机 | 200马力及以上四轮驱动拖拉机 | 现：山东镭泰农装有限公司（原：山东金雷泰农业装备有限公司） | 轮式拖拉机 | LT2404 |  | 型号：SC7H260G4， 结构型式：直列、直喷、四冲程， 生产厂：上海新动力汽车科技股份有限公司（原：上海柴油机股份有限公司），进气方式：增压中冷，气缸数：6缸， 标定功率：177kW(240马力)， 标定转速：2200r/min, 排放阶段：第Ⅳ阶段 | 177 | 购机补贴(通用类) | 2028-09-05 | 山东省 | 通过 |  | NW202211001 | 山东省农业机械科学研究院产品质量检测中心 | YH2022WJ01200 | 江苏沿海农业机械检测有限公司
946 | 农用动力机械 | 拖拉机 | 轮式拖拉机 | 200马力及以上四轮驱动拖拉机 | 中联农业机械股份有限公司 | 轮式拖拉机 | RG2204 |  | 功率：220马力；型式：四轮驱动；发动机信息：国四，YCA07P260-T401，玉柴，功率：161.8kW；国四，SC7H250G4，上柴，功率：161.8kW； | 161.8 | 购机补贴(通用类) | 2027-09-01 | 安徽省 | 通过 |  | WJ2021AFH022，WJ2021HFH013 | 河南省拖拉机柴油机产品质量监督检验中心 | GY20220007K | 国优众信检测科技（山东）有限公司
947 | 农用动力机械 | 拖拉机 | 轮式拖拉机 | 200马力及以上四轮驱动拖拉机 | 中联农业机械股份有限公司 | 轮式拖拉机 | RS2004 |  | 功率：200马力；型式：四轮驱动；最小使用质量kg：6500；最小使用比质量（kg/kw）为44.1； | 147.5 | 购机补贴(通用类) | 2028-09-05 | 安徽省 | 通过 |  | WJ2022AFH15G | 河南省拖拉机柴油机产品质量监督检验中心 | GY2023G01K | 国优众信检测科技(山东)有限公司
948 | 农用动力机械 | 拖拉机 | 轮式拖拉机 | 200马力及以上四轮驱动动力换挡拖拉机 | 常州东风农机集团有限公司 | 轮式拖拉机 | 现：DF2204-H(G4)(原：DF2204-H) |  | 该拖拉机为220马力轮式拖拉机，驱动方式：四驱，换挡方式：主变速为机械有级挡、副变速为机械有级挡、Hi-Lo挡（2速动力换挡）、动力换向，最小使用质量：8542Kg，最小使用比质量：52.73kg/kW，轴距：2988mm，常用轮距：前2020/后2082mm，发动机标定功率：162KW，发动机与主离合器联接方式：直联式，排放标准：国四阶段排放。 | 162 | 购机补贴(通用类) | 2027-08-30 | 江苏省 | 通过 |  | FH22GW1231 | 洛阳西苑车辆与动力检验所有限公司(国家拖拉机质量检验检测中心） | YH2022WJ01037 | 江苏沿海农业机械检测有限公司
949 | 农用动力机械 | 拖拉机 | 轮式拖拉机 | 200马力及以上四轮驱动动力换挡拖拉机 | 潍柴雷沃智慧农业科技股份有限公司 | 轮式拖拉机 | M2004-5RP |  | 驱动方式：四轮驱动；功率：200马力，换挡方式：机械有级挡+动力换向；最小使用比质量：44.56kg/kW | 147 | 购机补贴(通用类) | 2028-03-30 | 山东省 | 通过 |  | NW202203035-X01 | 山东省农业机械科学研究院产品质量检测中心 | NJJC2022070201 | 山东宝鼎农业机械检测有限公司
950 | 农用动力机械 | 拖拉机 | 轮式拖拉机 | 200马力及以上四轮驱动动力换挡拖拉机 | 潍柴雷沃智慧农业科技股份有限公司 | 轮式拖拉机 | MR2104-6P |  | 驱动方式：四轮驱动；功率:210马力；换挡方式：机械有级挡+Hi-Lo挡（2速动力换挡）+动力换向；最小使用比质量：48.4kg/kW； | 155 | 购机补贴(通用类) | 2028-03-30 | 山东省 | 通过 |  | NW202209018 | 山东省农业机械科学研究院产品质量检测中心 | NJJC20200307-G | 山东宝鼎农业机械检测有限公司
951 | 农用动力机械 | 拖拉机 | 轮式拖拉机 | 200马力及以上四轮驱动动力换挡拖拉机 | 潍柴雷沃智慧农业科技股份有限公司 | 轮式拖拉机 | MR2304-6P |  | 驱动方式：四轮驱动；功率：230马力；换挡方式：机械有级挡+Hi-Lo挡（2速动力换挡）+动力换向；最小使用比质量：44.8kg/kW。 | 169.5 | 购机补贴(通用类) | 2028-03-30 | 山东省 | 通过 |  | NW202209018 | 山东省农业机械科学研究院产品质量检测中心 | NJJC20200307-G | 山东宝鼎农业机械检测有限公司
952 | 农用动力机械 | 拖拉机 | 轮式拖拉机 | 200马力及以上四轮驱动动力换挡拖拉机 | 潍柴雷沃智慧农业科技股份有限公司 | 轮式拖拉机 | P2404-7HV |  | 驱动方式：四轮驱动；功率（kw）：177KW；换挡方式：无级变速；最小使用比质量：60.7kg/kW。 | 177 | 购机补贴(通用类) | 2028-03-30 | 山东省 | 通过 |  | NW202209001 | 山东省农业机械科学研究院产品质量检测中心 | NJJC2022060801 | 山东宝鼎农业机械检测有限公司
953 | 农用动力机械 | 拖拉机 | 轮式拖拉机 | 200马力及以上四轮驱动动力换挡拖拉机 | 潍柴雷沃智慧农业科技股份有限公司 | 轮式拖拉机 | P2604-7HV |  | 驱动方式：四轮驱动；功率（kw）：191.5；换挡方式：无级变速；最小使用比质量：56.1kg/kW。 | 191.5 | 购机补贴(通用类) | 2028-03-30 | 山东省 | 通过 |  | NW202209001 | 山东省农业机械科学研究院产品质量检测中心 | NJJC2022060801 | 山东宝鼎农业机械检测有限公司
954 | 农用动力机械 | 拖拉机 | 轮式拖拉机 | 200马力及以上四轮驱动动力换挡拖拉机 | 潍柴雷沃智慧农业科技股份有限公司 | 轮式拖拉机 | P2804-7HV |  | 功率280马力；驱动方式：四轮驱动；换挡方式：无级变速；最小使用比质量52.2kg/kW。 | 206 | 购机补贴(通用类) | 2028-03-30 | 山东省 | 通过 |  | NW202209001 | 山东省农业机械科学研究院产品质量检测中心 | NJJC2022060801 | 山东宝鼎农业机械检测有限公司
955 | 农用动力机械 | 拖拉机 | 轮式拖拉机 | 200马力及以上四轮驱动动力换挡拖拉机 | 中联农业机械股份有限公司 | 轮式拖拉机 | 现：PL2304-1(G4)（原：PL2304-1） |  | 功率：230马力；型式：四轮驱动；最小使用比质量（kg/kw）：53.06；选装双排轮配置最小使用比质量（kg/kw）：57.82；主变速位置和换挡方式：在第1箱体中，机械有级档；副变速换挡方式：机械有级档、动力换向、动力换挡； | 169.5 | 购机补贴(通用类) | 2026-12-30 | 安徽省 | 通过 |  | WJ2021HFH012 | 河南省拖拉机柴油机产品质量监督检验中心 | WJ2018CKKX024 | 河南省拖拉机柴油机产品质量监督检验中心
956 | 农用动力机械 | 拖拉机 | 履带式拖拉机 | 50-70马力差速转向履带式拖拉机 | 湖南农夫机电有限公司 | 履带拖拉机 | 现：NFY602A(G4)（原：NFY602A） |  | 功率:60马力;驱动方式:履带式 ;最小使用比质量:48.91kg/kW;转向型式:差速式转向 ;最大牵引功率:31.07; | 44.1 | 购机补贴(通用类) | 2027-05-29 | 湖南省 | 通过
957 | 农用动力机械 | 拖拉机 | 履带式拖拉机 | 50-70马力差速转向履带式拖拉机 | 洛阳映山红拖拉机有限公司 | 履带式拖拉机 | 现：502(G4)（原：502） |  | 最小使用质量kg：1560；最小使用比质量kg/kw:42.45 配套动力型号：YD4R50GA；制造商：扬动股份有限公司；气缸数：4；标定功率(kW)：36.8；标定转速（r/min）：2400；排放标准：第四阶段。 | 36.8 | 购机补贴(通用类) | 2027-10-16 | 河南省 | 通过
958 | 农用动力机械 | 拖拉机 | 履带式拖拉机 | 50-70马力差速转向履带式拖拉机 | 洛阳映山红拖拉机有限公司 | 履带式拖拉机 | 现：502-1(G4)（原：502-1） |  | 最小使用质量kg：1930；最小使用比质量kg/kw:52.52 配套动力型号：YD4R50GA；制造商：扬动股份有限公司；气缸数：4；标定功率(kW)：36.8；标定转速（r/min）：2400；排放标准：第四阶段。 | 36.8 | 购机补贴(通用类) | 2027-10-16 | 河南省 | 通过
959 | 农用动力机械 | 拖拉机 | 履带式拖拉机 | 50-70马力差速转向履带式拖拉机 | 洛阳映山红拖拉机有限公司 | 履带式拖拉机 | 现：602(G4)（原：602） |  | 最小使用质量kg：1650；最小使用比质量kg/kw:37.33 配套动力型号：4DW94-60GG42；制造商：一汽解放汽车有限公司无锡柴油机厂；气缸数：4；标定功率(kW)：44.2；标定转速（r/min）：2400；排放标准：第四阶段。 | 44.2 | 购机补贴(通用类) | 2027-10-16 | 河南省 | 通过
960 | 农用动力机械 | 拖拉机 | 履带式拖拉机 | 50-70马力差速转向履带式拖拉机 | 洛阳映山红拖拉机有限公司 | 履带式拖拉机 | 现：602-1(G4)（原：602-1） |  | 最小使用质量kg：1950；最小使用比质量kg/kw:44.12 配套动力型号：4DW94-60GG42；制造商：一汽解放汽车有限公司无锡柴油机厂；气缸数：4；标定功率(kW)：44.2；标定转速（r/min）：2400；排放标准：第四阶段。 | 44.2 | 购机补贴(通用类) | 2027-10-16 | 河南省 | 通过
961 | 农用动力机械 | 拖拉机 | 履带式拖拉机 | 70-90马力差速转向履带式拖拉机 | 湖南农夫机电有限公司 | 履带拖拉机 | 现：NFY702A(G4)（原：NFY702A） |  | 功率:70马力;驱动方式:履带式 ;最小使用比质量:42.29kg/kW;转向型式:差速式转向 ;最大牵引功率:36.27; | 51.5 | 购机补贴(通用类) | 2027-05-29 | 湖南省 | 通过
962 | 农用动力机械 | 拖拉机 | 履带式拖拉机 | 70-90马力差速转向履带式拖拉机 | 湖南农夫机电有限公司 | 履带拖拉机 | 现：NFY802A(G4)（原：NFY802A） |  | 功率:80马力;驱动方式:履带式 ;最小使用比质量:37.76kg/kW;转向型式:差速式转向 ;最大牵引功率:41.29; | 58.8 | 购机补贴(通用类) | 2027-05-29 | 湖南省 | 通过
963 | 农用动力机械 | 拖拉机 | 履带式拖拉机 | 70-90马力差速转向履带式拖拉机 | 洛阳映山红拖拉机有限公司 | 履带式拖拉机 | 现：702(G4)（原：702） |  | 最小使用质量kg：1810；最小使用比质量kg/kw:35.15 配套动力型号：YN38NDE4；制造商：昆明云内动力股份有限公司；发动机气缸数：4；标定功率(kW)：51.5；标定转速（r/min）：2300；排放标准：第四阶段。 | 51.5 | 购机补贴(通用类) | 2027-10-16 | 河南省 | 通过
964 | 农用动力机械 | 拖拉机 | 履带式拖拉机 | 70-90马力差速转向履带式拖拉机 | 洛阳映山红拖拉机有限公司 | 履带式拖拉机 | 现：702-1(G4)（原：702-1） |  | 最小使用质量kg：1970；最小使用比质量kg/kw:38.25 配套动力型号：YN38NDE4；制造商：昆明云内动力股份有限公司；发动机气缸数：4；标定功率(kW)：51.5；标定转速（r/min）：2300；排放标准：第四阶段。 | 51.5 | 购机补贴(通用类) | 2027-10-16 | 河南省 | 通过
965 | 农用搬运机械 | 农用运输机械 | 田间搬运机 | 功率4.1kW及以上自走履带式田园搬运机(液压自卸) | 台州市集英农林科技有限公司 | 履带式田园搬运机 | 7TY-500A |  | 柴油机，功率6.3KW；自走履带式；液压自卸 | 6.3 | 购机补贴(非通用类) | 2028-05-30 | 浙江省 | 通过
966 | 农用搬运机械 | 农用运输机械 | 田间搬运机 | 功率4.1kW及以上自走履带式田园搬运机(液压自卸) | 台州市集英农林科技有限公司 | 履带式田园搬运机 | 7TY-500C |  | 柴油机，功率6.3KW;自走履带式;液压自卸 | 6.3 | 购机补贴(非通用类) | 2028-05-30 | 浙江省 | 通过
967 | 农用搬运机械 | 农用运输机械 | 田间搬运机 | 功率4.1kW及以上自走履带式田园搬运机(液压自卸) | 台州市集英农林科技有限公司 | 履带式田园搬运机 | 7TY-550 |  | 柴油机，功率6.7KW;自走履带式;液压自卸 | 6.7 | 购机补贴(非通用类) | 2028-05-30 | 浙江省 | 通过
968 | 农用搬运机械 | 农用运输机械 | 田间搬运机 | 功率4.1kW及以上自走履带式田园搬运机(液压自卸) | 台州市集英农林科技有限公司 | 履带式田园搬运机 | 7TY-700 |  | 柴油机，功率7.5KW;自走履带式;液压自卸 | 7.5 | 购机补贴(非通用类) | 2028-05-30 | 浙江省 | 通过
969 | 农用搬运机械 | 农用运输机械 | 田间搬运机 | 功率4.1kW及以上自走履带式田园搬运机(液压自卸) | 台州市集英农林科技有限公司 | 履带式田园搬运机 | 7TY-800 |  | 柴油机，功率9.5KW;自走履带式;液压自卸 | 9.5 | 购机补贴(非通用类) | 2028-05-30 | 浙江省 | 通过
970 | 设施环境控制设备 | 设施环境控制设备 | 加温设备 | 0.174-0.349MW（150000-300000kcal/h）、换热效率80%及以上生物质热风炉;配备送料和温控装置 | 安徽金锡机械科技有限公司 | 生物质成型燃料热风炉 | 5LHS-25 |  | 热功率0.3MW；换热效率：82%；配备送料装置和温控设备；燃料:生物质颗粒 | 2.05 | 购机补贴(非通用类) | 2028-09-25 | 安徽省 | 通过
971 | 设施环境控制设备 | 设施环境控制设备 | 加温设备 | 0.523-0.872MW（450000-750000kcal/h）、换热效率80%及以上生物质热风炉;配备送料和温控装置 | 安徽辰宇机械科技有限公司 | 生物质热风炉 | 5LS-50 |  | 热风炉炉体外形尺寸：4030*1550*2430mm 配套总功率： 4.68 kW 热功率：0.58KW 热效率：≥80% 输出热风温度：60~120℃ | 4.68 | 购机补贴(非通用类) | 2027-08-14 | 安徽省 | 通过
972 | 设施环境控制设备 | 设施环境控制设备 | 加温设备 | 0.523-0.872MW（450000-750000kcal/h）、换热效率80%及以上生物质热风炉;配备送料和温控装置 | 安徽森米诺农业科技有限公司 | 生物质颗粒热风炉 | 5LSW-45 |  | 热功率0.53MW,热效率大于80% | 3.15 | 购机补贴(非通用类) | 2028-09-25 | 安徽省 | 通过
973 | 设施环境控制设备 | 设施环境控制设备 | 加温设备 | 0.523-0.872MW（450000-750000kcal/h）、换热效率80%及以上生物质热风炉;配备送料和温控装置 | 安徽森米诺农业科技有限公司 | 生物质颗粒热风炉 | 5LSW-60 |  | 热功率0.7MW,热效率大于80% | 3.95 | 购机补贴(非通用类) | 2028-09-25 | 安徽省 | 通过
974 | 设施环境控制设备 | 设施环境控制设备 | 加温设备 | 0.872MW（750000kcal/h）及以上、换热效率80%及以上生物质热风炉;配备送料和温控装置 | 安徽华谷机械科技有限公司 | 生物质颗粒热风炉 | 5LS-100 |  | 热功率：1.17MW；换热效率：≥80%；配备送料和温控装置；燃料种类：生物质颗粒；热风炉炉体外形尺寸（长×宽×高）：4945×1680×3620mm。 | 5.77 | 购机补贴(非通用类) | 2028-09-25 | 安徽省 | 通过
975 | 设施环境控制设备 | 设施环境控制设备 | 加温设备 | 0.872MW（750000kcal/h）及以上、换热效率80%及以上生物质热风炉;配备送料和温控装置 | 安徽华谷机械科技有限公司 | 生物质颗粒热风炉 | 5LS-75 |  | 热功率：0.88MW；换热效率：≥80%；配备送料和温控装置；燃料种类：生物质颗粒；热风炉炉体外形尺寸（长×宽×高）：4195×1680×3620mm。 | 2.77 | 购机补贴(非通用类) | 2028-09-25 | 安徽省 | 通过
976 | 设施环境控制设备 | 设施环境控制设备 | 加温设备 | 0.872MW（750000kcal/h）及以上、换热效率80%及以上生物质热风炉;配备送料和温控装置 | 安徽金锡机械科技有限公司 | 生物质成型燃料热风炉 | 5LHS-120 |  | 热功率1.4MW；换热效率：83%；配备送料装置和温控设备；燃料:生物质颗粒 | 4.3 | 购机补贴(非通用类) | 2028-09-25 | 安徽省 | 通过
977 | 设施环境控制设备 | 设施环境控制设备 | 加温设备 | 0.872MW（750000kcal/h）及以上、换热效率80%及以上生物质热风炉;配备送料和温控装置 | 安徽森米诺农业科技有限公司 | 生物质颗粒热风炉 | 5LSW-90 |  | 热功率1.05MW,热效率大于80% | 3.95 | 购机补贴(非通用类) | 2028-09-25 | 安徽省 | 通过
978 | 设施环境控制设备 | 设施环境控制设备 | 加温设备 | 0.872MW（750000kcal/h）及以上、换热效率80%及以上生物质热风炉;配备送料和温控装置 | 天长市凯硕机械设备有限公司 | 生物质热风炉 | 5LS-120 |  | 燃烧品种：生物质颗粒，结构型式：整体式，热效率≥80% 炉体尺寸：5970×1820×2450mm ，配备自动供料装置和温控装置，热功率≥1.39MW=1200000kcal/h | 7.3 | 购机补贴(非通用类) | 2028-08-30 | 安徽省 | 通过
979 | 设施环境控制设备 | 设施环境控制设备 | 加温设备 | 0.872MW（750000kcal/h）及以上、换热效率80%及以上生物质热风炉;配备送料和温控装置 | 天长市凯硕机械设备有限公司 | 生物质热风炉 | 5LS-150 |  | 燃烧品种：生物质颗粒，结构型式：整体式，热效率≥80% 炉体尺寸：6260×2170×2450mm ，配备自动供料装置和温控装置，热功率≥1.74MW=1500000kcal/h | 9.8 | 购机补贴(非通用类) | 2028-08-30 | 安徽省 | 通过
980 | 设施环境控制设备 | 设施环境控制设备 | 加温设备 | 0.872MW（750000kcal/h）及以上、换热效率80%及以上生物质热风炉;配备送料和温控装置 | 天长市罗益农业机械有限公司 | 生物质热风炉 | 5LS-130 |  | 热功率：≥1.515 MW，热风机功率：5.5×6 kW，引烟风机功率：4kW，热效率：≥80%，型式：整体换热式，燃料品种：生物质颗粒，炉体外形尺寸(长×宽×高)：5705mm×2155mm×3075mm，配备送料和温控装置 | 8.54 | 购机补贴(非通用类) | 2028-09-25 | 安徽省 | 通过
981 | 设施环境控制设备 | 设施环境控制设备 | 加温设备 | 0.872MW（750000kcal/h）及以上、换热效率80%及以上生物质热风炉;配备送料和温控装置 | 天长市罗益农业机械有限公司 | 生物质热风炉 | 5LS-150 |  | 热功率：≥1.745MW，热风机功率：5.5×6 kW，引烟风机功率：4kW，热效率：≥80%，型式：整体换热式，燃料品种：生物质颗粒，炉体外形尺寸(长×宽×高)：6010mm×2390mm×3075mm，配备送料和温控装置 | 8.54 | 购机补贴(非通用类) | 2028-09-25 | 安徽省 | 通过
982 | 设施环境控制设备 | 设施环境控制设备 | 加温设备 | 0.872MW（750000kcal/h）及以上、换热效率80%及以上生物质热风炉;配备送料和温控装置 | 天长市罗益农业机械有限公司 | 生物质热风炉 | 5LS-80 |  | 热功率：≥0.935MW，热风机功率：5.5×4 kW，引烟风机功率：3kW，热效率：≥80%，型式：整体换热式，燃料品种：生物质颗粒，炉体外形尺寸(长×宽×高)：5105mm×1900mm×3060mm，配备送料和温控装置。 | 7.19 | 购机补贴(非通用类) | 2028-09-25 | 安徽省 | 通过
983 | 设施环境控制设备 | 设施环境控制设备 | 加温设备 | 0.872MW（750000kcal/h）及以上、换热效率80%及以上生物质热风炉;配备送料和温控装置 | 芜湖新农夫机械股份有限公司 | 生物质热风炉 | XNF-5LR-75B |  | 型号名称：XNF-5LR-75B型生物质热风炉 结构形式：整体式 热风炉炉体形尺寸（长*宽*高）：4870*1810*3060（含引烟风机） 燃料种类：生物质颗粒 燃烧方式：沸腾燃烧 进料方式：自动进料 点火方式：人工点火 热功率：0.88MW 热效率：≥80% 配备自动送料和温控装置、 | 4 | 购机补贴(非通用类) | 2028-09-25 | 安徽省 | 通过
984 | 设施环境控制设备 | 设施环境控制设备 | 加温设备 | 0.872MW（750000kcal/h）及以上、换热效率80%及以上生物质热风炉;配备送料和温控装置 | 芜湖新农夫机械股份有限公司 | 生物质热风炉 | XNF-5LR-90B |  | 型号名称：XNF-5LR-90B型生物质热风炉 结构形式：整体式 热风炉炉体形尺寸（长*宽*高）：4950*2000*3550（含引烟风机） 燃料种类：生物质颗粒 燃烧方式：沸腾燃烧 进料方式：自动进料 点火方式：人工点火 热功率：1.05MW 热效率：≥80% 输出热风温度：60-120℃ 配备送料和温控装置 | 6.25 | 购机补贴(非通用类) | 2028-09-25 | 安徽省 | 通过
985 | 设施环境控制设备 | 设施环境控制设备 | 加温设备（专项鉴定） | 110kW≤额定制热量<220kW空气源热泵(配套谷物干燥机) | 江苏热风环保科技有限公司 | 热泵热风机组(专项鉴定) | JRGD-230HX/S |  | 配套总功率：95.56kW 结构型式：整体式 主机外形尺寸：2200×1300×2400mm 蒸发器结构型式：翅片式 冷凝器结构型式：翅片式 压缩机结构型式：容积式全封闭涡旋压缩机 压缩机数量：4个 额定制热量：115kW 配套风机功率：4～6kW 配套风机风量：10000～22000m³/h | 95.56 | 专项鉴定 | 2025-11-29 | 江苏省 | 通过
986 | 设施环境控制设备 | 设施环境控制设备 | 加温设备（专项鉴定） | 110kW≤额定制热量<220kW空气源热泵(配套谷物干燥机) | 铜陵美天新能源科技有限公司 | 空气源热泵(专项鉴定) | MTH-ZB60C |  | 额定制热量：120kW;压缩机数量：4个;输出热风温度：47℃;输出热风温度稳定性:2℃;整机结构型式:整体式;压缩机结构型式:涡旋式;蒸发器结构型式:翅片式;冷凝器结构型式:翅片式 | 100.9 | 专项鉴定 | 2026-07-16 | 安徽省 | 通过
987 | 农田基本建设机械 | 平地机械（限与拖拉机配套） | 平地机 | 幅宽2-3m平地机 | 江苏常禾农业科技有限公司 | 激光平地机 | 12JP-200 |  | 2米激光平地机；牵引式 | 73.5 | 购机补贴(非通用类) | 2023-12-31 | 江苏省 | 通过
988 | 农田基本建设机械 | 平地机械（限与拖拉机配套） | 平地机 | 幅宽2-3m平地机 | 天宸北斗卫星导航技术（天津）有限公司 | 激光平地机 | 12PJ-250C |  | 1.工作状态外形尺寸（长x宽x高）：3500x2500x2800mm 2.结构型式：牵引式 3.适用田块类型：旱田 4.最大工作幅宽：2500mm 5.配套拖拉机功率范围：≥88.2kw 6.控制方式：激光控制 7.平地铲型式：直顺铲 8.平地铲结构：固定式 9.平地铲铲刃长度：2500mm 10.平地铲高度：700mm 11.平地铲最大提升高度：300mm | 0 | 购机补贴(非通用类) | 2028-05-15 | 天津市 | 通过
989 | 农田基本建设机械 | 平地机械（限与拖拉机配套） | 平地机 | 幅宽3m及以上平地机 | 哈尔滨星途导航科技有限公司 | 北斗卫星平地机 | 12PW-300 |  | 12PW-300型北斗卫星平地机；工作状态外形尺寸（长×宽×高）：4000mm×3100mm×1400mm；结构型式：牵引式；最大工作宽幅：3000mm；配套拖拉机功率：161.7-191.1KW；控制方式：卫星控制；平地铲型式：直顺铲；平地铲铲刃长度：3000mm；平地铲高度：665mm；平地铲最大提升高度：300mm；车载计算器型号：XT700；卫星接收机型号：XT90； | 0 | 购机补贴(非通用类) | 2027-10-03 | 黑龙江 | 通过
990 | 农田基本建设机械 | 平地机械（限与拖拉机配套） | 平地机 | 幅宽3m及以上平地机 | 哈尔滨星途导航科技有限公司 | 北斗卫星平地机 | 12PW-350 |  | 12PW-350型北斗卫星平地机；工作状态外形尺寸（长×宽×高）：4000mm×3600mm×1400mm；结构型式：牵引式；最大工作宽幅：3500mm；配套拖拉机功率：161.7-191.1KW；控制方式：卫星控制；平地铲型式：直顺铲；平地铲铲刃长度：3500mm；平地铲高度：665mm；平地铲最大提升高度：300mm；车载计算器型号：XT700；卫星接收机型号：XT90； | 0 | 购机补贴(非通用类) | 2027-10-03 | 黑龙江 | 通过
991 | 农田基本建设机械 | 平地机械（限与拖拉机配套） | 平地机 | 幅宽3m及以上平地机 | 河北益瑞农业机械制造有限公司 | 激光平地机 | 12PJ-300（YR） |  | 1、工作状态外形尺寸（长宽高）：3430mm*3120mm*2705mm；2、结构型式：牵引式；3、适用田块类型：旱田；4、最大工作幅宽：3000mm；5、配套拖拉机功率范围：90-120kw；6、控制方式：激光控制；7、平地铲型式：直顺铲；8、平地铲结构：固定式；9、平地铲铲刃长度：3000mm；10、平地铲高度：580mm；11、平地铲最大提升高度：300mm；12激光发射器型号：KF-808 | 0 | 购机补贴(非通用类) | 2028-09-18 | 河北省 | 通过
992 | 农田基本建设机械 | 平地机械（限与拖拉机配套） | 平地机 | 幅宽3m及以上平地机 | 河北益瑞农业机械制造有限公司 | 卫星平地机（伸缩型） | 12PW-250A（YR） |  | 1工作状态外形尺寸（长*宽*高）：3430mm*3630mm*1300mm（伸开）；2.结构型式：牵引式；3.适用田块类型：旱田；4.最大工作幅宽：3500mm；5.配套拖拉机功率范围：100-140kw；6.控制方式：卫星控制；7.平地铲型式：直顺铲；8.平地铲结构：伸缩式；9.平地铲铲刃长度：700mm+2500mm+700mm；10.平地铲高度：580mm；11平地铲最大提升高度：300mm | 0 | 购机补贴(非通用类) | 2028-09-18 | 河北省 | 通过
993 | 农田基本建设机械 | 平地机械（限与拖拉机配套） | 平地机 | 幅宽3m及以上平地机 | 河北益瑞农业机械制造有限公司 | 卫星平地机 | 12PW-300（YR） |  | 1.工作状态外形尺寸（长*宽*高）：3430mm*3120mm*1300mm；2.结构型式：牵引式；3.适用田块类型：旱田；4.最大工作幅宽：3000mm；5.配套拖拉机功率范围：90-120kw；6.控制方式：卫星控制；7.平地铲型式：直顺铲；8.平地铲结构：固定式；9.平地铲铲刃长度：3000mm；10.平地铲高度：580mm；11.平地铲最大提升高度：300mm； | 0 | 购机补贴(非通用类) | 2028-09-18 | 河北省 | 通过
994 | 农田基本建设机械 | 平地机械（限与拖拉机配套） | 平地机 | 幅宽3m及以上平地机 | 河北益瑞农业机械制造有限公司 | 卫星平地机（伸缩型） | 12PW-300A（YR） |  | 1工作状态外形尺寸（长*宽*高）：3430mm*4130mm*1300mm（伸开）；2.结构型式：牵引式；3.适用田块类型：旱田；4.最大工作幅宽：4000mm；5.配套拖拉机功率范围：100-140kw；6.控制方式：卫星控制；7.平地铲型式：直顺铲；8.平地铲结构：固定式；9.平地铲铲刃长度：700mm+3000mm+700mm；10.平地铲高度：580mm；11平地铲最大提升高度：300mm | 0 | 购机补贴(非通用类) | 2028-09-18 | 河北省 | 通过
995 | 农田基本建设机械 | 平地机械（限与拖拉机配套） | 平地机 | 幅宽3m及以上平地机 | 深圳冰河导航科技有限公司 | 卫星平地机 | 12PW-350A |  | 1.控制方式：卫星控制； 2.卫星天线数量：1个； 3.卫星接收机信号源：北斗、GPS 、GLONASS、Galileo； 4.移动基站功率：≥0.001kW； 5.移动基站频率：410Hz～470Hz； 6.车载计算机型号：AL10-B1； 7.卫星接收机：K726/UB482； 8.作业幅宽：3500mm； 9.连接方式：牵引式。 | 0.001 | 购机补贴(非通用类) | 2025-12-06 | 广东省 | 通过
996 | 农田基本建设机械 | 平地机械（限与拖拉机配套） | 平地机 | 幅宽3m及以上平地机 | 天津邦农科技有限公司 | 卫星平地机 | 12PS-2.5A |  | 1、控制方式：卫星控制，配套拖拉机功率范围（KW)：88.2~102.9 2、卫星接收机接收信号源:北斗、GPS、GLONASS 3、平地铲外形尺寸(长×宽×高)3400mm×3600mm×1350mm 4、最大工作幅宽3500mm 5、平地铲最大提升高度250mm 6、平地铲高度750mm 7、结构型式 牵引式 | 0 | 购机补贴(非通用类) | 2028-09-18 | 天津市 | 通过
997 | 农田基本建设机械 | 平地机械（限与拖拉机配套） | 平地机 | 幅宽3m及以上平地机 | 天津邦农科技有限公司 | 激光平地机 | 12PS-250A |  | 作业幅宽3.5米.刮土铲外形尺寸(长×宽×高):3400MM×3600MM×2770MM,配套拖拉机功率范围:88.2~102.9激光发射有效半径400m，控制方式：激光控制 | 0 | 购机补贴(非通用类) | 2028-09-18 | 天津市 | 通过
998 | 农田基本建设机械 | 平地机械（限与拖拉机配套） | 平地机 | 幅宽3m及以上平地机 | 天津邦农科技有限公司 | 卫星平地机 | 12PS-3.0A |  | 1、控制方式：卫星控制，配套拖拉机功率范围（KW)：102.9~132.3 2、卫星接收机接收信号源:北斗、GPS、GLONASS 3、平地铲外形尺寸(长×宽×高)3500mm×4100mm×1350mm 4、最大工作幅宽4000mm 5、平地铲最大提升高度335mm 6、平地铲高度720mm 7、结构型式 牵引式 | 0 | 购机补贴(非通用类) | 2028-09-18 | 天津市 | 通过
999 | 农田基本建设机械 | 平地机械（限与拖拉机配套） | 平地机 | 幅宽3m及以上平地机 | 天津邦农科技有限公司 | 卫星平地机 | 12PS-3.0C |  | 1、控制方式：卫星控制，配套拖拉机功率范围（KW)：147.1~176.52 2、卫星接收机接收信号源:北斗、GPS、GLONASS 3、平地铲外形尺寸(长×宽×高)6600×3120×2400mm 4、最大工作幅宽3000mm 5、平地铲最大提升高度380mm 6、平地铲高度1100mm 7、结构型式 牵引式 | 0 | 购机补贴(非通用类) | 2028-09-18 | 天津市 | 通过
1000 | 农田基本建设机械 | 平地机械（限与拖拉机配套） | 平地机 | 幅宽3m及以上平地机 | 天津邦农科技有限公司 | 激光平地机 | 12PS-300A |  | 作业幅宽4米.刮土铲外形尺寸(长×宽×高):3500MM×4100MM×2770MM,配套拖拉机功率:102.9~132.3.激光发射有效半径400m，控制方式：激光控制 | 0 | 购机补贴(非通用类) | 2028-09-18 | 天津市 | 通过
1001 | 农田基本建设机械 | 平地机械（限与拖拉机配套） | 平地机 | 幅宽3m及以上平地机 | 天津邦农科技有限公司 | 卫星平地机 | 12PS-5.0 |  | 1、控制方式：卫星控制，配套拖拉机功率范围（KW)：132.3~161.7 2、卫星接收机接收信号源:北斗、GPS、GLONASS 3、平地铲外形尺寸(长×宽×高)5000mm×5060mm×1920mm 4、最大工作幅宽5000mm 5、平地铲最大提升高度335mm 6、平地铲高度850mm 7、结构型式: 牵引式 | 0 | 购机补贴(非通用类) | 2028-09-18 | 天津市 | 通过
1002 | 农田基本建设机械 | 平地机械（限与拖拉机配套） | 平地机 | 幅宽3m及以上平地机 | 天津邦农科技有限公司 | 卫星平地机 | 12PW-2.5Q |  | 1、控制方式：卫星控制，配套拖拉机功率范围（KW)：102.97~125.03 2、卫星接收机接收信号源:北斗、GPS、GLONASS 3、平地铲外形尺寸(长×宽×高)4400mm×4100mm×1900mm 4、最大工作幅宽4000mm 5、平地铲最大提升高度380mm 6、平地铲高度800mm 7、结构型式 牵引式 | 0 | 购机补贴(非通用类) | 2028-09-18 | 天津市 | 通过
1003 | 农田基本建设机械 | 平地机械（限与拖拉机配套） | 平地机 | 幅宽3m及以上平地机 | 天津邦农科技有限公司 | 卫星平地机 | 12PW-2.5Z2 |  | 1、控制方式：卫星控制，配套拖拉机功率范围（KW)：132.3~161.7 2、卫星接收机接收信号源:北斗、GPS、GLONASS 3、平地铲外形尺寸(长×宽×高)4900mm×4100mm×1850mm 4、最大工作幅宽4000mm 5、平地铲最大提升高度480mm 6、平地铲高度1000mm 7、结构型式 牵引式 | 0 | 购机补贴(非通用类) | 2028-09-18 | 天津市 | 通过
1004 | 农田基本建设机械 | 平地机械（限与拖拉机配套） | 平地机 | 幅宽3m及以上平地机 | 天津邦农科技有限公司 | 卫星平地机 | 12PW-2.5Z4 |  | 1、控制方式：卫星控制，配套拖拉机功率范围（KW)：132.3~161.7 2、卫星接收机接收信号源:北斗、GPS、GLONASS 3、平地铲外形尺寸(长×宽×高)5550mm×4100mm×1850mm 4、最大工作幅宽4000mm 5、平地铲最大提升高度480mm 6、平地铲高度1000mm 7、结构型式 牵引式 | 0 | 购机补贴(非通用类) | 2028-09-18 | 天津市 | 通过
1005 | 农田基本建设机械 | 平地机械（限与拖拉机配套） | 平地机 | 幅宽3m及以上平地机 | 天津邦农科技有限公司 | 激光平地机 | 12PW-250Q |  | 作业幅宽4米.刮土铲外形尺寸(长×宽×高):4400MM×4100MM×3300MM,配套拖拉机功率范围:102.97~125.03，激光发射有效半径400m，控制方式：激光控制 | 0 | 购机补贴(非通用类) | 2028-09-18 | 天津市 | 通过
1006 | 农田基本建设机械 | 平地机械（限与拖拉机配套） | 平地机 | 幅宽3m及以上平地机 | 天津邦农科技有限公司 | 激光平地机 | 12PW-250Z2 |  | 作业幅宽4米.刮土铲外形尺寸(长×宽×高):4900MM×4100MM×3270MM,配套拖拉机功率范围:132.3~161.7.激光发射有效半径400m，控制方式：激光控制 | 0 | 购机补贴(非通用类) | 2028-09-18 | 天津市 | 通过
1007 | 农田基本建设机械 | 平地机械（限与拖拉机配套） | 平地机 | 幅宽3m及以上平地机 | 天津邦农科技有限公司 | 激光平地机 | 12PW-250Z4 |  | 作业幅宽4米.刮土铲外形尺寸(长×宽×高):5550MM×4100MM×3270MM,配套拖拉机功率范围:132.3~161.7.激光发射有效半径400m，控制方式：激光控制 | 0 | 购机补贴(非通用类) | 2028-09-18 | 天津市 | 通过
1008 | 农田基本建设机械 | 平地机械（限与拖拉机配套） | 平地机 | 幅宽3m及以上平地机 | 杨凌科丰农业科技有限公司 | 激光平地机 | 12PJ-300F |  | 型号名称 / 12PJ-300F型激光平地机 工作状态外形尺寸（长×宽×高） mm 3800×3060×2870 结构型式 / 牵引式 最大工作幅宽 mm 3000 配套拖拉机功率 kW ≥88.2 配套拖拉机动力输出轴转速 r/min 720 控制方式 / 激光控制 平地铲型式 / 直顺铲 激光发射器型号 / KF508 激光发射器有效发射半径 m 400 激光接收器型号 / LS608 | 0 | 购机补贴(非通用类) | 2027-09-20 | 陕西省 | 通过
1009 | 农田基本建设机械 | 平地机械（限与拖拉机配套） | 平地机 | 幅宽3m及以上平地机 | 杨凌科丰农业科技有限公司 | 卫星平地机(鹅颈式) | 12PW-400C |  | 结构型式：牵引式 最大工作幅宽：4000mm 配套拖拉机功率：≥132kW 控制方式：卫星控制 平地铲型式：直顺铲 平地铲铲刃长度：4000mm 车载计算机型号：SPRING10 卫星接收机型号：KFNJ3000 卫星接收机接收信号源：北斗、GPS、GLONASS 移动基站频率（Hz）：410000000～470000000 移动基站功率:0.025kW | 0 | 购机补贴(非通用类) | 2027-11-22 | 陕西省 | 通过