## 数据
序号 | 机具大类 | 机具小类 | 机具品目 | 分档名称 | 企业名称 | 产品名称 | 机具型号 | 发动机信息 | 产品投档配置和参数 | 功率（kW） | 机具类型 | 有效截止日期 | 企业所属省份 | 评阅意见 | 备注 | 翻倾防护装置强度检验报告编号 | 翻倾防护装置强度检验报告检测机构 | 可靠性试验报告编号 | 可靠性试验报告检测机构
1 | 种植施肥机械 | 播种机械（可含施肥功能） | 穴播机 | 2-3行穴播机 | 任丘市喜洋洋农业机械有限公司 | 玉米免耕施肥播种机 | 2BMYCF-2 |  | 工作行数：2；工作幅宽（cm）：1200x；播种部分传动方式：链传动；排种器型式：其他，金属材料；排种器数量：2；排肥器型式：外槽轮；排肥器数量：2； | 0 | 购机补贴(通用类) | 2026-08-18 | 河北省 | 通过
2 | 种植施肥机械 | 播种机械（可含施肥功能） | 穴播机 | 2-3行穴播机 | 任丘市喜洋洋农业机械有限公司 | 玉米免耕施肥播种机 | 2BMYCF-3 |  | 排种器型式：其他、金属材料；排种器数量(个）：3；排种器驱动方式：地轮驱动；排肥器型式：外槽轮式；排肥器数量（个）：3； | 0 | 购机补贴(通用类) | 2026-08-18 | 河北省 | 通过
3 | 种植施肥机械 | 播种机械（可含施肥功能） | 穴播机 | 6行及以上穴播机 | 任丘市喜洋洋农业机械有限公司 | 玉米免耕施肥播种机 | 2BMYCF-6 |  | 结构形式：机械式、悬挂式；配套动力范围（KW）：44.1~88.2；整机外形尺寸（mm）：1500*3500*1150;作业速度范围（km/h）：3~5；作业小时生产率（hm2/h）:0.6~0.7;行距（mm）：600；工作行数（行）：6；作业幅宽（mm）：3600；排种器型式：其他、金属材料；排种器数量(个）：6； | 0 | 购机补贴(通用类) | 2026-08-18 | 河北省 | 通过
4 | 种植施肥机械 | 播种机械（可含施肥功能） | 单粒（精密）播种机 | 2-3行机械式精量播种机 | 河北迪科德农业机械有限公司 | 免耕精量施肥播种机 | 2BMFZY-2 |  | 型号名称 / 2BMFZY-2型免耕精量施肥播种机 ； 结构型式 / 机械式;牵引式 ； 配套动力范围 kW 29.4～36.7 ； 整机外形尺寸（长×宽×高） mm 3050×2000×1490 ； 作业速度范围 km/h 6～8 ； 作业小时生产率 hm2/h 0.52～1.04 ； 行距 mm 550～650 ； 工作行数 行 2 ； 作业幅宽 mm 1100～1300 ； 排种器型式 / | 36.7 | 购机补贴(通用类) | 2025-12-23 | 河北省 | 通过
5 | 种植施肥机械 | 播种机械（可含施肥功能） | 单粒（精密）播种机 | 2-3行机械式精量播种机 | 河北农哈哈机械集团有限公司 | 玉米免耕施肥精播机 | 2BYFSM-2 |  | 结构型式：机械式；播种行数：2行 |  | 购机补贴(通用类) | 2025-04-23 | 河北省 | 通过
6 | 种植施肥机械 | 播种机械（可含施肥功能） | 单粒（精密）播种机 | 2-3行机械式精量播种机 | 河北农哈哈机械集团有限公司 | 玉米免耕施肥精播机 | 2BYFSM-3 |  | 结构型式：机械式；播种行数：3行 |  | 购机补贴(通用类) | 2025-04-23 | 河北省 | 通过
7 | 种植施肥机械 | 播种机械（可含施肥功能） | 单粒（精密）播种机 | 2-3行机械式精量播种机 | 河北农哈哈机械集团有限公司 | 玉米免(少)耕施肥播种机 | 2BYFT-3 |  | 结构型式：机械式；播种行数：3行 | 0 | 购机补贴(通用类) | 2027-07-29 | 河北省 | 通过
8 | 种植施肥机械 | 播种机械（可含施肥功能） | 单粒（精密）播种机 | 2-3行机械式精量播种机 | 吉林吉工大牛鼠牛科技有限公司 | 免耕精量播种机 | 2BMZ-2 |  | 结构形式：牵引式；配套动力范围（kW）：22～37；外形尺寸（工作状态，长×宽×高)mm：2980×2020×1460；行距（mm）：400～700；工作行数：2行；排种器型式：指夹式、金属材料；排种器数量：2个；排肥器型式：搅笼；排肥器数量：2个；种/肥排量调节方式：链轮调节；开沟器型式：施肥：豁口单圆盘切刀/播种：双圆盘切刀；开沟器数量：2/2个；破茬清垄工作部件型式：波纹除茬圆盘刀、拨划轮； | 22 | 购机补贴(通用类) | 2025-05-28 | 吉林省 | 通过
9 | 种植施肥机械 | 播种机械（可含施肥功能） | 单粒（精密）播种机 | 4-5行机械式精量播种机 | 河北迪科德农业机械有限公司 | 玉米免耕施肥播种机 | 2BMFZY-4M |  | 型号名称 / 2BMFZY-4M型玉米免耕施肥播种机 ； 结构型式 / 机械式；悬挂式 ； 配套动力范围 kW 29.4～40.4 ； 整机外形尺寸（长×宽×高） mm 1740×2250×1170 ； 作业速度范围 km/h 4～8 ； 作业小时生产率 hm2/h 0.77～1.54 ； 行距 mm 600 ； 工作行数 行 4 ； 作业幅宽 mm 2400 ； 排种器型式 / 指夹式（金属材料 | 40.4 | 购机补贴(通用类) | 2025-12-23 | 河北省 | 通过
10 | 种植施肥机械 | 播种机械（可含施肥功能） | 单粒（精密）播种机 | 4-5行机械式精量播种机 | 河北迪科德农业机械有限公司 | 玉米免耕施肥播种机 | 2BMFZY-4Y |  | 型号名称 / 2BMFZY-4Y型玉米免耕施肥播种机 ； 结构型式 / 机械式；悬挂式 ； 配套动力范围 kW 22.1～29.4 ； 整机外形尺寸（长×宽×高） mm 1810×2430×1210 ； 作业速度范围 km/h 4～8 ； 作业小时生产率 hm2/h 0.77～1.54 ； 行距 mm 600 ； 工作行数 行 4 ； 作业幅宽 mm 2400 ； 排种器型式 / 指夹式（金属材料 | 29.4 | 购机补贴(通用类) | 2025-12-23 | 河北省 | 通过
11 | 种植施肥机械 | 播种机械（可含施肥功能） | 单粒（精密）播种机 | 4-5行机械式精量播种机 | 河北农哈哈机械集团有限公司 | 玉米免耕施肥精播机 | 2BYFSF-4 |  | 结构型式：机械式；播种行数：4行 |  | 购机补贴(通用类) | 2024-12-30 | 河北省 | 通过
12 | 种植施肥机械 | 播种机械（可含施肥功能） | 单粒（精密）播种机 | 4-5行机械式精量播种机 | 河北农哈哈机械集团有限公司 | 玉米免耕施肥精播机 | 2BYFSF-4D |  | 结构型式：机械式；播种行数：4行 |  | 购机补贴(通用类) | 2024-12-30 | 河北省 | 通过
13 | 种植施肥机械 | 播种机械（可含施肥功能） | 单粒（精密）播种机 | 4-5行机械式精量播种机 | 河北农哈哈机械集团有限公司 | 玉米免耕施肥精播机 | 2BYFSF-5 |  | 结构型式：机械式；播种行数：5行 |  | 购机补贴(通用类) | 2025-12-29 | 河北省 | 通过
14 | 种植施肥机械 | 播种机械（可含施肥功能） | 单粒（精密）播种机 | 4-5行机械式精量播种机 | 河北农哈哈机械集团有限公司 | 玉米免耕施肥精播机 | 2BYFSF-5C |  | 结构型式：机械式；播种行数：5行 |  | 购机补贴(通用类) | 2022-12-31 | 河北省 | 通过
15 | 种植施肥机械 | 播种机械（可含施肥功能） | 单粒（精密）播种机 | 4-5行机械式精量播种机 | 河北农哈哈机械集团有限公司 | 玉米免(少)耕施肥播种机 | 2BYFT-4 |  | 结构型式：机械式；播种行数：4行 | 0 | 购机补贴(通用类) | 2027-07-29 | 河北省 | 通过
16 | 种植施肥机械 | 播种机械（可含施肥功能） | 单粒（精密）播种机 | 4-5行机械式精量播种机 | 任丘市振华农具有限公司 | 玉米免耕施肥播种机 | 2BYCF-4 |  | 型号名称:2BYCF-4玉米免耕施肥播种机,结构型式:机械式；悬挂式,配套动力范围(KW):29.4-58.8，整机外形尺寸(长x宽x高):1600x2250x1170,作业速度范围(km/h):3-6,作业小时生产率(hm2/h):0.4-1.0,行距(mm):600,工作行数:4排种器型式：勺轮式（金属材料），排种器数量,4个，排肥器型式/槽轮式,排肥器数量4个，排肥器驱动方式：地轮驱动 | 0 | 购机补贴(通用类) | 2027-07-29 | 河北省 | 通过
17 | 种植施肥机械 | 播种机械（可含施肥功能） | 单粒（精密）播种机 | 4-5行机械式精量播种机 | 任丘市振华农具有限公司 | 玉米免耕施肥播种机 | 2BYCF-5 |  | 型号名称:2BYCF-5玉米免耕施肥播种机,结构型式:机械式；悬挂式,配套动力范围(KW):36.8-92，整机外形尺寸(长x宽x高):1600x2730x1170,作业速度范围(km/h):3-6,作业小时生产率(hm2/h):0.4-1.0,行距(mm):600,工作行数:5排种器型式：勺轮式（金属材料），排种器数量,5个，排肥器型式/槽轮式,排肥器数量5个，排肥器驱动方式：地轮驱动 | 0 | 购机补贴(通用类) | 2027-07-29 | 河北省 | 通过
18 | 种植施肥机械 | 播种机械（可含施肥功能） | 单粒（精密）播种机 | 4-5行机械式精量播种机 | 郓城县工力有限公司 | 大豆精量播种机 | 2BDF-4/2 |  | 工作行数：4行、排种器型式：指夹式 | 58.8 | 购机补贴(通用类) | 2025-09-06 | 山东省 | 通过
19 | 种植施肥机械 | 播种机械（可含施肥功能） | 单粒（精密）播种机 | 4-5行机械式精量播种机 | 郓城县工力有限公司 | 大豆精量播种机 | 2BDF-5/3 |  | 配套动力≧36.8-73.5kW、行距：300-400mm（可调）、工作行数：5行、工作幅宽：2150-200cm、传动机构型式：地轮驱动+链条传动、排种器型式：指夹式式、排种器数量：5个、排肥器型式：外槽轮式、排肥器数量：3个、开沟器型式：尖铲式（种、肥）种/肥箱容积：10L*5/120L、地轮型式：橡胶轮、地轮直径：390mm、破茬清垄工作型式：尖铲式开沟器+防缠绕转辊、 | 73.5 | 购机补贴(通用类) | 2025-09-06 | 山东省 | 通过
20 | 种植施肥机械 | 播种机械（可含施肥功能） | 单粒（精密）播种机 | 6-10行机械式精量播种机 | 河北迪科德农业机械有限公司 | 玉米免耕施肥播种机 | 2BMFZY-6Y |  | 型号名称 / 2BMFZY-6Y型玉米免耕施肥播种机 ； 结构型式 / 机械式；悬挂式 ； 配套动力范围 kW 33.1～44.1 ； 整机外形尺寸（长×宽×高） mm 1810×3830×1210 ； 作业速度范围 km/h 4～8 ； 作业小时生产率 hm2/h 1.15～2.30 ； 行距 mm 600 ； 工作行数 行 6 ； 作业幅宽 mm 3600 ； 排种器型式 / 指夹式（金属材料 | 44.1 | 购机补贴(通用类) | 2025-12-23 | 河北省 | 通过
21 | 种植施肥机械 | 播种机械（可含施肥功能） | 单粒（精密）播种机 | 6-10行机械式精量播种机 | 河北迪科德农业机械有限公司 | 玉米免耕施肥播种机 | 2BMFZY-8Y |  | 型号名称 / 2BMFZY-8Y型玉米免耕施肥播种机 ； 结构型式 / 机械式；悬挂式 ； 配套动力范围 kW 58.8～88.2 ； 整机外形尺寸（长×宽×高） mm 1810×4630×1320 ； 作业速度范围 km/h 4～8 ； 作业小时生产率 hm2/h 1.54～3.07 ； 行距 mm 600 ； 工作行数 行 8 ； 作业幅宽 mm 4800 ； 排种器型式 / 指夹式（金属材料 | 88.2 | 购机补贴(通用类) | 2025-12-23 | 河北省 | 通过
22 | 种植施肥机械 | 播种机械（可含施肥功能） | 单粒（精密）播种机 | 6-10行机械式精量播种机 | 河北农哈哈机械集团有限公司 | 玉米免耕施肥精播机 | 2BYFSF-6 |  | 结构型式：机械式；播种行数：6行 |  | 购机补贴(通用类) | 2025-12-29 | 河北省 | 通过
23 | 种植施肥机械 | 播种机械（可含施肥功能） | 单粒（精密）播种机 | 6-10行机械式精量播种机 | 河北农哈哈机械集团有限公司 | 玉米免耕施肥精播机 | 2BYFSF-6C |  | 结构型式：机械式；播种行数：6行 |  | 购机补贴(通用类) | 2022-12-31 | 河北省 | 通过
24 | 种植施肥机械 | 播种机械（可含施肥功能） | 单粒（精密）播种机 | 6-10行机械式精量播种机 | 任丘市喜洋洋农业机械有限公司 | 玉米免耕施肥播种机 | 2BMYZF-6 |  | 播种部分传动方式：链传动；排种器型式：指夹式、金属材料；排种器数量：6；排肥器型式：外槽轮；排肥器数量：6； | 0 | 购机补贴(通用类) | 2026-08-18 | 河北省 | 通过
25 | 种植施肥机械 | 播种机械（可含施肥功能） | 单粒（精密）播种机 | 2-3行气力式精量播种机 | 黑龙江华垦农业机械有限公司 | 牵引式免耕气吸精密播种机 | 2BMQ-2 |  | 结构型式:气力式;播种行数2行 | 0 | 购机补贴(通用类) | 2027-08-09 | 黑龙江 | 通过
26 | 种植施肥机械 | 播种机械（可含施肥功能） | 单粒（精密）播种机 | 4-5行气力式精量播种机 | 河北农哈哈机械集团有限公司 | 免耕气吸施肥播种机 | 2BYQF-4 |  | 结构型式：气力式；播种行数：4行 |  | 购机补贴(通用类) | 2026-08-18 | 河北省 | 通过
27 | 种植施肥机械 | 播种机械（可含施肥功能） | 单粒（精密）播种机 | 6-10行气力式精量播种机 | 黑龙江华垦农业机械有限公司 | 牵引式免耕气吸精量播种机 | 2BMQ-6A |  | 结构型式：气力式，行数：6行 | 0 | 购机补贴(通用类) | 2027-08-09 | 黑龙江 | 通过
28 | 种植施肥机械 | 播种机械（可含施肥功能） | 单粒（精密）播种机 | 6-10行气力式精量播种机 | 黑龙江华垦农业机械有限公司 | 牵引式免耕气吸精量播种机 | 2BMQ-8A |  | 结构型式：气力式，行数：8行 | 0 | 购机补贴(通用类) | 2027-08-09 | 黑龙江 | 通过
29 | 种植施肥机械 | 播种机械（可含施肥功能） | 单粒（精密）播种机 | 6-10行气力式精量播种机 | 黑龙江华垦农业机械有限公司 | 牵引式免耕气吸精量播种机 | 2BQMG-6A |  | 结构型式：气力式，行数：6行， | 0 | 购机补贴(通用类) | 2027-08-09 | 黑龙江 | 通过
30 | 种植施肥机械 | 播种机械（可含施肥功能） | 单粒（精密）播种机 | 6-10行气力式精量播种机 | 黑龙江华垦农业机械有限公司 | 牵引式免耕气吸精量播种机 | 2BQMG-7A |  | 结构型式：气力式，行数：7行 | 0 | 购机补贴(通用类) | 2027-08-09 | 黑龙江 | 通过
31 | 种植施肥机械 | 播种机械（可含施肥功能） | 单粒（精密）播种机 | 6-10行气力式精量播种机 | 黑龙江华垦农业机械有限公司 | 牵引式免耕气吸精量播种机 | 2BQMG-8A |  | 结构型式:气力式;行数：8行 | 0 | 购机补贴(通用类) | 2027-08-09 | 黑龙江 | 通过
32 | 收获机械 | 粮食作物收获机械 | 谷物联合收割机 | 7kg/s及以上自走轮式谷物联合收割机 | 中联农业机械股份有限公司 | 自走式谷物联合收割机 | 4LZ-10B |  | 结构型式：全喂入自走轮式；喂入量(kg/s):10； | 147 | 购机补贴(通用类) | 2027-07-05 | 安徽省 | 通过
33 | 收获机械 | 粮食作物收获机械 | 谷物联合收割机 | 7kg/s及以上自走轮式谷物联合收割机 | 中联农业机械股份有限公司 | 自走式谷物联合收割机 | 4LZ-10K |  | 结构型式：全喂入自走轮式；喂入量(kg/s):10； | 140 | 购机补贴(通用类) | 2027-07-05 | 安徽省 | 通过
34 | 收获机械 | 粮食作物收获机械 | 谷物联合收割机 | 7kg/s及以上自走轮式谷物联合收割机 | 中联农业机械股份有限公司 | 自走式谷物联合收割机 | 4LZ-15F |  | 结构型式：全喂入自走轮式；喂入量(kg/s):15； | 191 | 购机补贴(通用类) | 2027-07-05 | 安徽省 | 通过
35 | 收获机械 | 粮食作物收获机械 | 谷物联合收割机 | 7kg/s及以上自走轮式谷物联合收割机 | 中联农业机械股份有限公司 | 自走式谷物联合收割机 | 4LZ-9BH |  | 结构型式：全喂入自走轮式；喂入量(kg/s):9； | 129 | 购机补贴(通用类) | 2026-08-31 | 安徽省 | 通过
36 | 果菜茶初加工机械 | 茶叶初加工机械 | 茶叶揉捻机 | 揉筒直径35-50cm揉捻机 | 泉州得力农林机械有限公司 | 茶叶揉捻机 | DL-6CRT-35 |  | 型号名称：DL-6CRT-35型茶叶揉捻机；结构型式：盘式；传动形式：皮带+蜗轮蜗杆传动 加压型式：单柱丝杆式加压；控制方式：人工控制；揉桶直径：Φ350mm；揉桶高度：250mm 揉盘内径：Φ680mm；内棱骨：4；外棱骨：12；配套动力功率：0.55kW；揉桶回转转速：42r/min |  | 购机补贴(非通用类) | 2026-12-26 | 福建省 | 通过
37 | 果菜茶初加工机械 | 茶叶初加工机械 | 茶叶揉捻机 | 揉筒直径35-50cm揉捻机 | 泉州得力农林机械有限公司 | 茶叶揉捻机 | DL-6CRT-50 |  | 揉桶直径：Φ500mm；揉桶高度：320mm；揉盘内径：Φ900mm；棱骨数量：内棱骨：5根；外棱骨：15根；配套动力功率：2.2kW；揉桶回转转速：55r/min |  | 购机补贴(非通用类) | 2026-12-26 | 福建省 | 通过