## 扉-1 招标工程量清单扉页
|  | 南通市粮棉原种场-五六七区片路桥维修工程 |  |  | 工程
招 标 工 程 量 清 单
招 标 人： | 南通市粮棉原种场 |  | 造价咨询人： | 江苏雨田工程咨询集团有限公司
| （单位盖章） |  |  | (单位资质专用章)
法定代表人 或其授权人： | 余聪华 |  | 法定代表人 或其授权人： | 吴义军
| (签字或盖章) |  |  | (签字或盖章)
编 制 人： | 杨军 |  | 复 核 人： | 平裕军
| (造价人员签字盖专用章) |  |  | (造价工程师签字盖专用章)
编 制 时 间： | 2025-09-15 |  | 复 核 时 间： | 2025-09-15
扉-1

## 表-01 总说明
总 说 明
工程名称： 南通市粮棉原种场-五六七区片路桥维修工程 | 第 1 页 共 1 页
一、编制范围：清单分部分项的内容等； 二、工程概况： 1、五队204南延下南北桥处拆除与恢复路23m2； 2、六队中心路处拆除与恢复路242.37m2； 3、七队南北涵洞处拆除与恢复路90m2、砼栏杆21.24m； 三、工程编制依据： 1、 《建设工程工程量清单计价规范》(2013)； 2、 《江苏省建筑与装饰工程计价定额》（2014）； 3、 《江苏省市政工程计价定额》（2014）； 4、 《江苏省建筑安装工程计价定额》（2014）； 5、 《江苏省房屋修缮工程计价表》（2009）； 6、 《江苏省建设工程费用定额》（2014）； 7、 《省住房城乡建设厅关于建筑业实施营改增后江苏省建设工程计价依据调整的通知》（苏建函价【2019】178#）； 8、 主材价参照：按2025年第6期《如皋建设工程造价信息》，信息价中没有的按市场价。 9、 建筑人工费根据现行文件【苏建函价2025-66号】调整； 10、 其他相关法律、法规、规定； 四、其他说明 1、 清单中不能详尽描述项目所有内容，投标人应全面结合招标文件、现场踏勘、清单总说明等报价，结算时一律不得调整； 2、 对本工程量清单所列的措施项目，投标人可根据工程实际综合考虑但不应更改招标人已列措施项目；结算时承包人不得以招标工程措施项目清单缺项为由要求新增措施项、增减相关措施费用；
表-01

## 表-08 分部分项工程和单价措施项目清单与计价表
分部分项工程和单价措施项目清单与计价表
工程名称：南通市粮棉原种场-五六七区片路桥维修工程 | [5 empty] | 标段：南通市粮棉原种场-五六七区片路桥维修工程 |  |  | 第 1 页 共 2 页
序号 | 项目编码 | 项目名称 | 项目特征描述 | 计量单位 | 工程量 |  | 金额（元）
[7 empty] | 综合单价 | 综合合价 |  | 其中：暂估价
| 一 | 五队204南延下南北桥处
1 | 041001001001 | 拆除路面 | 1.材质:混凝土类（无筋），采用挖机破碎 2.厚度:以现场实际为准 3.其他:含切缝、垃圾清运（运距自行考虑） | m2 | 23
2 | 040203007001 | 水泥混凝土路 | 1.混凝土强度等级:C30（预拌） 2.厚度:18cm 3.其他:含模板、切缝（沿路纵向长度每4m需切缝）、路基修整 | m2 | 23
| 二 | 六队中心路
3 | 041001001005 | 拆除路面 | 1.材质:混凝土类（无筋），采用挖机破碎 2.厚度:以现场实际为准 3.其他:含切缝、垃圾清运（运距自行考虑） | m2 | 242.37
4 | 040203007005 | 水泥混凝土路 | 1.混凝土强度等级:C30（预拌） 2.厚度:18cm 3.其他:含模板、切缝（沿路纵向长度每4m需切缝）、路基修整 | m2 | 242.37
| 三 | 七队南北涵洞维修工程
本页小计
注：为计取规费等的使用，可在表中增设其中：“定额人工费”。
表—08
分部分项工程和单价措施项目清单与计价表
工程名称：南通市粮棉原种场-五六七区片路桥维修工程 | [5 empty] | 标段：南通市粮棉原种场-五六七区片路桥维修工程 |  |  | 第 2 页 共 2 页
序号 | 项目编码 | 项目名称 | 项目特征描述 | 计量单位 | 工程量 |  | 金额（元）
[7 empty] | 综合单价 | 综合合价 |  | 其中：暂估价
5 | 041001001007 | 拆除路面 | 1.材质:混凝土类（无筋），采用挖机破碎 2.厚度:以现场实际为准 3.其他:含切缝、垃圾清运（运距自行考虑） | m2 | 90
6 | 040203007007 | 水泥混凝土路 | 1.混凝土强度等级:C30（预拌） 2.厚度:18cm 3.其他:含模板、切缝（沿路纵向长度每4m需切缝、路宽大于6m时沿路中心需切缝）、路基修整 | m2 | 90
7 | 040303018002 | 混凝土防撞护栏 | 具体做法参见图纸设计 | m | 21.24
8 | 040303016002 | 防撞护栏底座 | 1.混凝土强度等级:C30（商砼） 2.其他:含模板 | m3 | 1.08
9 | 040901001003 | 现浇构件钢筋 | 1.钢筋规格:C8 | t | 0.035
分部分项合计
措施项目
10 | 041106001001 | 大型机械设备进出场及安拆（挖机） |  | 项 | 1
单价措施合计
本页小计
合 计
注：为计取规费等的使用，可在表中增设其中：“定额人工费”。
表—08

## 表-11 总价措施项目清单与计价表
总价措施项目清单与计价表
工程名称：南通市粮棉原种场-五六七区片路桥维修工程 |  |  |  | 标段：南通市粮棉原种场-五六七区片路桥维修工程 |  |  |  | 第 1 页 共 2 页
序号 | 项目编码 | 项目名称 | 计算基础 |  | 费率 (%) | 金额 (元) | 调整 费率 (%) |  | 调整后 金额(元) | 备注
1 | 041109001001 | 安全文明施工费
1.1 | 1.1 | 基本费 | 分部分项合计+技术措施项目合计-分部分项设备费-技术措施项目设备费 |  | 1.5
1.2 | 1.2 | 增加费 | 分部分项合计+技术措施项目合计-分部分项设备费-技术措施项目设备费 |  | 0
1.3 | 1.3 | 扬尘污染防治增加费 | 分部分项合计+技术措施项目合计-分部分项设备费-技术措施项目设备费 |  | 0.21
2 | 041109010001 | 按质论价 | 分部分项合计+技术措施项目合计-分部分项设备费-技术措施项目设备费 |  | 0
3 | 041109002001 | 夜间施工 | 分部分项合计+技术措施项目合计-分部分项设备费-技术措施项目设备费
4 | 041109003001 | 二次搬运 | 分部分项合计+技术措施项目合计-分部分项设备费-技术措施项目设备费
5 | 041109004001 | 冬雨季施工 | 分部分项合计+技术措施项目合计-分部分项设备费-技术措施项目设备费
6 | 041109006001 | 地上、地下设施、建筑物的临时保护设施 | 分部分项合计+技术措施项目合计-分部分项设备费-技术措施项目设备费
7 | 041109007001 | 已完工程及设备保护 | 分部分项合计+技术措施项目合计-分部分项设备费-技术措施项目设备费
8 | 041109008001 | 临时设施 | 分部分项合计+技术措施项目合计-分部分项设备费-技术措施项目设备费
9 | 041109009001 | 赶工措施 | 分部分项合计+技术措施项目合计-分部分项设备费-技术措
编制人（造价人员）： |  |  |  | 复核人（造价工程师）：
表-11
总价措施项目清单与计价表
工程名称：南通市粮棉原种场-五六七区片路桥维修工程 |  |  |  | 标段：南通市粮棉原种场-五六七区片路桥维修工程 |  |  |  | 第 2 页 共 2 页
序号 | 项目编码 | 项目名称 | 计算基础 |  | 费率 (%) | 金额 (元) | 调整 费率 (%) |  | 调整后 金额(元) | 备注
施项目设备费
10 | 041109011001 | 建筑工人实名制 | 分部分项合计+技术措施项目合计-分部分项设备费-技术措施项目设备费 | [6 empty] | 建筑工人实名制设备由建筑工人工资专用账户开户银行提供的，建筑工人实名制费用按表中费率乘以0.5系数计取
合 计
编制人（造价人员）： |  |  |  | 复核人（造价工程师）：
表-11

## 表-13 规费、税金项目清单与计价表
规费、税金项目清单与计价表
工程名称：南通市粮棉原种场-五六七区片路桥维修工程 |  |  | 标段：南通市粮棉原种场-五六七区片路桥维修工程 |  | 第 1 页 共 1 页
序号 | 项目名称 | 计算基础 |  | 计算基数 |  | 计算费率(%) | 金额(元)
1 | 规费 | 社会保险费+住房公积金+环境保护税
1.1 | 社会保险费 | 分部分项工程+措施项目+其他项目-分部分项设备费-技术措施项目设备费 |  |  |  | 2
1.2 | 住房公积金 | 分部分项工程+措施项目+其他项目-分部分项设备费-技术措施项目设备费 |  |  |  | 0.34
1.3 | 环境保护税 | 分部分项工程+措施项目+其他项目-分部分项设备费-技术措施项目设备费 |  |  |  | 0
2 | 税金 | 分部分项工程+措施项目+其他项目+规费-(甲供材料费+甲供主材费+甲供设备费)/1.01 |  |  |  | 9
合 计
表—13